## 注液入RGV
肇庆傲优项目输入输出表
注液前线体FX5UPLC
|  | 输入 | 符号名 | 注释 |  | 输出 | 符号名 | 注释
1 | CPU模块 | X0 |  | X轴编码器输入 A相 | CPU模块 | Y0 |  | X轴脉冲信号
2 |  | X1 |  | X轴编码器输入 B相 |  | Y1
3 |  | X2 |  | X轴电机变频器故障 |  | Y2
4 |  | X3 |  | X轴前认址片 |  | Y3
5 |  | X4 |  | X轴后认址片 |  | Y4 |  | X轴方向信号
6 |  | X5 |  | X轴正限位 |  | Y5
7 |  | X6 |  | X轴负限位 |  | Y6
8 |  | X7 |  | X轴零点 |  | Y7
9 |  | X10 |  | 复位按钮 |  | Y10 |  | 塔灯红
10 |  | X11 |  | 启动按钮 |  | Y11 |  | 塔灯黄
11 |  | X12 |  | 停止按钮 |  | Y12 |  | 塔灯绿
12 |  | X13 |  | 急停 |  | Y13 |  | 蜂鸣器
13 |  | X14 |  | 物料到位传感器1 |  | Y14 |  | 启动灯
14 |  | X15 |  | 物料到位传感器2 |  | Y15 |  | 急停输出
15 |  | X16 |  | 防撞传感器1 |  | Y16 |  | 输送电机正转
16 |  | X17 |  | 防撞传感器2 |  | Y17 |  | 输送电机反转
17 |  | X20 |  | 防撞传感器3 |  | Y20
18 |  | X21 |  | 防撞传感器4 |  | Y21
19 |  | X22 |  |  |  | Y22
20 |  | X23 |  |  |  | Y23
21 |  | X24 |  |  |  | Y24
22 |  | X25 |  |  |  | Y25
23 |  | X26 |  | 上料请求1 |  | Y26 |  | 上料到位1
24 |  | X27 |  | 下料请求1 |  | Y27 |  | 下料到位1
25 |  | X30 |  | 上料请求2 |  | Y30 |  | 上料到位2
26 |  | X31 |  | 下料请求2 |  | Y31 |  | 下料到位2
27 |  | X32 |  | 上料请求3 |  | Y32 |  | 上料到位3
28 |  | X33 |  | 下料请求3 |  | Y33 |  | 下料到位3
29 |  | X34 |  | 上料请求4 |  | Y34 |  | 上料到位4
30 |  | X35 |  | 下料请求4 |  | Y35 |  | 下料到位4
31 |  | X36 |  |  |  | Y36
32 |  | X37 |  |  |  | Y37
33 |  | X40 |  |  |  | Y40
34 |  | X41 |  |  |  | Y41
35 |  | X42 |  |  |  | Y42
36 |  | X43 |  |  |  | Y43
37 |  | X44 |  |  |  | Y44
38 |  | X45 |  |  |  | Y45
39 |  | X46 |  |  |  | Y46
40 |  | X47 |  |  |  | Y47

## 注液出RGV
肇庆傲优项目输入输出表
注液前线体FX5UPLC
|  | 输入 | 符号名 | 注释 |  | 输出 | 符号名 | 注释
1 | CPU模块 | X0 |  | X轴编码器输入 A相 | CPU模块 | Y0 |  | X轴脉冲信号
2 |  | X1 |  | X轴编码器输入 B相 |  | Y1
3 |  | X2 |  | X轴电机变频器故障 |  | Y2
4 |  | X3 |  | X轴前认址片 |  | Y3
5 |  | X4 |  | X轴后认址片 |  | Y4 |  | X轴方向信号
6 |  | X5 |  | X轴正限位 |  | Y5
7 |  | X6 |  | X轴负限位 |  | Y6
8 |  | X7 |  | X轴零点 |  | Y7
9 |  | X10 |  | 复位按钮 |  | Y10 |  | 塔灯红
10 |  | X11 |  | 启动按钮 |  | Y11 |  | 塔灯黄
11 |  | X12 |  | 停止按钮 |  | Y12 |  | 塔灯绿
12 |  | X13 |  | 急停 |  | Y13 |  | 蜂鸣器
13 |  | X14 |  | 物料到位传感器1 |  | Y14 |  | 启动灯
14 |  | X15 |  | 物料到位传感器2 |  | Y15 |  | 急停输出
15 |  | X16 |  | 防撞传感器1 |  | Y16 |  | 输送电机1正转
16 |  | X17 |  | 防撞传感器2 |  | Y17 |  | 输送电机1反转
17 |  | X20 |  | 防撞传感器3 |  | Y20 |  | 输送电机2正转
18 |  | X21 |  | 防撞传感器4 |  | Y21 |  | 输送电机2反转
19 |  | X22 |  |  |  | Y22
20 |  | X23 |  |  |  | Y23
21 |  | X24 |  |  |  | Y24
22 |  | X25 |  |  |  | Y25
23 |  | X26 |  | 上料请求1 |  | Y26 |  | 上料到位1
24 |  | X27 |  | 下料请求1 |  | Y27 |  | 下料到位1
25 |  | X30 |  | 上料请求2 |  | Y30 |  | 上料到位2
26 |  | X31 |  | 下料请求2 |  | Y31 |  | 下料到位2
27 |  | X32 |  | 上料请求3 |  | Y32 |  | 上料到位3
28 |  | X33 |  | 下料请求3 |  | Y33 |  | 下料到位3
29 |  | X34 |  | 上料请求4 |  | Y34 |  | 上料到位4
30 |  | X35 |  | 下料请求4 |  | Y35 |  | 下料到位4
31 |  | X36 |  |  |  | Y36
32 |  | X37 |  |  |  | Y37

## 化成线体
肇庆傲优项目输入输出表
化成前段线体Q系列PLC控制柜10
1 | QX42 | X20 | 复位按钮 |  | QY42P | Y120 | 塔灯红
2 |  | X21 | 启动按钮 |  |  | Y121 | 塔灯黄
3 |  | X22 | 停止按钮 |  |  | Y122 | 塔灯绿
4 |  | X23 | 急停 |  |  | Y123 | 蜂鸣器
5 |  | X24 | 提升机1变频器报警 |  |  | Y124 | 启动灯
6 |  | X25 | 提升机2变频器报警 |  |  | Y125 | 升降编码器复位
7 |  | X26 | 备用 |  |  | Y126
8 |  | X27 | H3000阻挡器11料框有无检测 | 一次高温去化成 |  | Y127 | H3000阻挡器11下降 | 一次高温去化成
9 |  | X28 | H3000阻挡器料框有无检测 | 满框出库分流阻挡器 |  | Y128 | H3000阻挡器移载下降 | 满框出库分流阻挡器
10 |  | X29 | H3000顶升移载1上升到位 | 满框去二封 |  | Y129 | H3000顶升移载1上升 | 满框去二封
11 |  | X2A | H3000顶升移载1下降到位 | 满框去二封 |  | Y12A | H3000顶升移载1下降 | 满框去二封
12 |  | X2B | H3000顶升移载1料框有无检测 | 满框去二封 |  | Y12B | H3000顶升移载1正转 | 满框去二封
13 |  | X2C | H3000顶升移载2上升到位 | 满框去化成 |  | Y12C | H3000顶升移载2上升 | 满框去化成
14 |  | X2D | H3000顶升移载2下降到位 | 满框去化成 |  | Y12D | H3000顶升移载2下降 | 满框去化成
15 |  | X2E | H3000顶升移载2料框有无检测 | 满框去化成 |  | Y12E | H3000顶升移载2正转 | 满框去化成
16 |  | X2F | H3000输送线1料框有无检测 | 满框去二封 |  | Y12F | H3000输送电机1 | 满框去二封
17 |  | X30 | H3000输送线2料框有无检测 | 满框去二封 |  | Y130 | H3000输送电机2 | 满框去二封
18 |  | X31 | H3000输送线3料框有无检测 | 满框去二封 |  | Y131 | H3000输送电机3 | 满框去二封
19 |  | X32 | H3000输送线4料框有无检测 | 满框去二封 |  | Y132 | H3000输送电机4 | 满框去二封
20 |  | X33 | H3000输送线5料框有无检测 | 满框去二封 |  | Y133 | H3000输送电机5 | 满框去二封
21 |  | X34 | H3000输送线6料框有无检测 | 满框去二封 |  | Y134 | H3000输送电机6 | 满框去二封
22 |  | X35 | H3000输送线7料框有无检测 | 满框去二封 |  | Y135 | H3000输送电机7 | 满框去二封
23 |  | X36 | H3000输送线8料框有无检测 | 满框去二封 |  | Y136 | H3000输送电机8 | 满框去二封
24 |  | X37 | H3000输送线9料框有无检测 | 满框去二封 |  | Y137 | H3000输送电机9 | 满框去二封
25 |  | X38 | H3000输送线10料框有无检测 | 满框去二封 |  | Y138 | H3000输送电机10 | 满框去二封
26 |  | X39 | H3000输送线1框有无检测 | 满框去化成 |  | Y139 | H3000输送电机1 | 满框去化成
27 |  | X3A | H3000输送线2框有无检测 | 满框去化成 |  | Y13A | H3000输送电机2 | 满框去化成
28 |  | X3B | H3000输送线3框有无检测 | 满框去化成 |  | Y13B | H3000输送电机3 | 满框去化成
29 |  | X3C | 备用 | 满框去化成 |  | Y13C | 备用 | 满框去化成
30 |  | X3D | 备用 | 满框去化成 |  | Y13D | 备用 | 满框去化成
31 |  | X3E | H2200阻挡器前料框检测 | 一次高温去化成 |  | Y13E | 备用 | 满框去化成
32 |  | X3F | H2200输送线1框有无检测 | 满框去化成 |  | Y13F | H2200输送电机1 | 满框去化成
33 |  | X40 | H2200输送线2框有无检测 | 满框去化成 |  | Y140 | H2200输送电机2 | 满框去化成
34 |  | X41 | H2200输送线3框有无检测 | 满框去化成 |  | Y141 | H2200输送电机3 | 满框去化成
35 |  | X42 | H2200输送线4框有无检测 | 满框去化成 |  | Y142 | H2200输送电机4 | 满框去化成
36 |  | X43 | H2200输送线5框有无检测 | 满框去化成 |  | Y143 | H2200输送电机5 | 满框去化成
37 |  | X44 | H2200输送线6框有无检测 | 满框去化成 |  | Y144 | H2200输送电机6 | 满框去化成
38 |  | X45 | H2200输送线7框有无检测 | 满框去化成 |  | Y145 | H2200输送电机7 | 满框去化成
39 |  | X46 | H2200输送线8框有无检测 | 满框去化成 |  | Y146 | H2200输送电机8 | 满框去化成
40 |  | X47 | H2200输送线9框有无检测 | 满框去化成 |  | Y147 | H2200输送电机9 | 满框去化成
41 |  | X48 | H2200输送线10框有无检测 | 满框去化成 |  | Y148 | H2200输送电机10 | 满框去化成
42 |  | X49 | H1000输送线1框有无检测 | 加压化成后入高温库 |  | Y149 | H1000输送电机1 | 加压化成后入高温库
43 |  | X4A | H1000输送线2框有无检测 | 加压化成后入高温库 |  | Y14A | H1000输送电机2 | 加压化成后入高温库
44 |  | X4B | H1000输送线3框有无检测 | 加压化成后入高温库 |  | Y14B | H1000输送电机3 | 加压化成后入高温库
45 |  | X4C | H1000输送线4框有无检测 | 加压化成后入高温库 |  | Y14C | H1000输送电机4 | 加压化成后入高温库
46 |  | X4D | H1000输送线5框有无检测 | 加压化成后入高温库 |  | Y14D | H1000输送电机5 | 加压化成后入高温库
47 |  | X4E | H1000输送线6框有无检测 | 加压化成后入高温库 |  | Y14E | H1000输送电机6 | 加压化成后入高温库
48 |  | X4F | H1000输送线7框有无检测 | 加压化成后入高温库 |  | Y14F | H1000输送电机7 | 加压化成后入高温库
49 |  | X50 | H1000输送线8框有无检测 | 加压化成后入高温库 |  | Y150 | H1000输送电机8 | 加压化成后入高温库
50 |  | X51 | H1000输送线9框有无检测 | 加压化成后入高温库 |  | Y151 | H1000输送电机9 | 加压化成后入高温库
51 |  | X52 | H1000输送线10框有无检测 | 加压化成后入高温库 |  | Y152 | H1000输送电机10 | 加压化成后入高温库
52 |  | X53 | H2200输送线1料框有无检测 | 满框一次高温入库 |  | Y153 | H2200输送电机1 | 满框一次高温入库
53 |  | X54 |  |  |  | Y154 | H2200输送电机2 | 满框一次高温入库
54 |  | X55 | H2200顶升移载1上升到位 | 满框一次高温入库 |  | Y155 | H2200顶升移载1上升 | 满框一次高温入库
55 |  | X56 | H2200顶升移载1下降到位 | 满框一次高温入库 |  | Y156 | H2200顶升移载1下降 | 满框一次高温入库
56 |  | X57 | H2200顶升移载1料框有无检测 | 满框一次高温入库 |  | Y157 | H2200顶升移载1正转 | 满框一次高温入库
57 |  | X58 | H2200阻挡器1料框有无检测 | 满框一次高温入库 |  | Y158
58 |  | X59 | H2200顶升移载2上升到位 | 满框一次高温入库 |  | Y159 | H2200顶升移载2上升 | 满框一次高温入库
59 |  | X5A | H2200顶升移载2下降到位 | 满框一次高温入库 |  | Y15A | H2200顶升移载2下降 | 满框一次高温入库
60 |  | X5B | H2200顶升移载2料框有无检测 | 满框一次高温入库 |  | Y15B | H2200顶升移载2正转 | 满框一次高温入库
61 |  | X5C |  |  |  | Y15C | H2200顶升移载2阻挡器 | 满框一次高温入库
62 |  | X5D | H2200阻挡器1料框有无检测 | 空框A回流 |  | Y15D | H2200阻挡器1 | 空框A回流
63 |  | X5E | H2200阻挡器2料框有无检测 | 空框A回流 |  | Y15E | H2200阻挡器2 | 空框A回流
64 |  | X5F |  |  |  | Y15F
65 | QX42 | X60 | H2200顶升移载1上升到位 | 空框A回流 | QY42P | Y160 | H2200顶升移载1上升 | 空框A回流
66 |  | X61 | H2200顶升移载1下降到位 | 空框A回流 |  | Y161 | H2200顶升移载1下降 | 空框A回流
67 |  | X62 | H2200顶升移载1料框有无检测 | 空框A回流 |  | Y162 | H2200顶升移载1正转 | 空框A回流
68 |  | X63 |  |  |  | Y163
69 |  | X64 |  |  |  | Y164
70 |  | X65 |  |  |  | Y165
71 |  | X66 | H2200顶升移载2上升到位 | 空框B回流 |  | Y166 | H2200顶升移载2上升 | 空框B回流
72 |  | X67 | H2200顶升移载2下降到位 | 空框B回流 |  | Y167 | H2200顶升移载2下降 | 空框B回流
73 |  | X68 | H2200顶升移载2料框有无检测 | 空框B回流 |  | Y168 | H2200顶升移载2正转 | 空框B回流
74 |  | X69 |  |  |  | Y169
75 |  | X6A |  |  |  | Y16A
76 |  | X6B |  |  |  | Y16B
77 |  | X6C | H2200阻挡器3料框有无检测 | 空框B回流 |  | Y16C | H2200阻挡器3 | 空框B回流
78 |  | X6D | H2200阻挡器4料框有无检测 | 空框B回流 |  | Y16D | H2200阻挡器4 | 空框B回流
79 |  | X6E |  |  |  | Y16E
80 |  | X6F | H2200转台到位信号 | 空框回注液 |  | Y16F | H2200转台正转 | 空框回注液
81 |  | X70 | H2200转台报警信号 | 空框回注液 |  | Y170 | H2200转台反转 | 空框回注液
82 |  | X71 | H2200转台正限位 | 空框回注液 |  | Y171 | H2200转台输送正转 | 空框回注液
83 |  | X72 | H2200转台负限位 | 空框回注液 |  | Y172 | H2200转台输送反转 | 空框回注液
84 |  | X73 | H2200转台空框有无检测1 | 空框回注液 |  | Y173 | H2200A空框回流输送线1正转 | 第二段倍速链线
85 |  | X74 | H2200转台空框有无检测2 | 空框回注液 |  | Y174
86 |  | X75 | H2200转台原点信号 |  |  | Y175 | H2200B空框回流输送线1正转 | 第二段倍速链线
87 |  | X76 | H850转台原点信号 |  |  | Y176
88 |  | X77 |  |  |  | Y177 | H2200AB空框回流输送线正转 | 第二段倍速链线
89 |  | X78 | H850输送线1框有无检测 | 空框回注液 |  | Y178 | H850输送电机1 | 空框回注液
90 |  | X79 |  |  |  | Y179
91 |  | X7A | H850输送线3框有无检测 | 空框回注液 |  | Y17A | H850输送电机3 | 空框回注液
92 |  | X7B | H850输送线4框有无检测 | 注液满框进入 |  | Y17B | H850输送电机4 | 注液满框进入
93 |  | X7C | H850输送线5框有无检测 | 注液满框进入 |  | Y17C | H850输送电机5 | 注液满框进入
94 |  | X7D | H850输送线6框有无检测 | 注液满框进入 |  | Y17D | H850输送电机6 | 注液满框进入
95 |  | X7E | H850输送线7框有无检测 | 注液满框进入 |  | Y17E | H850输送电机7 | 注液满框进入
96 |  | X7F | H850输送线8框有无检测 | 注液满框进入 |  | Y17F | H850输送电机8 | 注液满框进入
97 |  | X80 |  |  |  | Y180
98 |  | X81 |  |  |  | Y181
99 |  | X82 | H850转台到位信号 | 注液满框进入 |  | Y182 | H850转台正转 | 注液满框进入
100 |  | X83 | H850转台报警信号 | 注液满框进入 |  | Y183 | H850转台反转 | 注液满框进入
101 |  | X84 | H850转台正限位 | 注液满框进入 |  | Y184 | H850转台输送正转 | 注液满框进入
102 |  | X85 | H850转台负限位 | 注液满框进入 |  | Y185 | H850转台输送反转 | 注液满框进入
103 |  | X86 | H850转台空框有无检测1 | 注液满框进入 |  | Y186 | 入库倍速链线体输送 | 倍速链线
104 |  | X87 | H850转台空框有无检测2 | 注液满框进入 |  | Y187 | 出库倍速链线体输送 | 倍速链线
105 |  | X88 | H850顶升移载上升到位 | 注液满框进入 |  | Y188 | H850顶升移载上升 | 注液满框进入
106 |  | X89 | H850顶升移载下降到位 | 注液满框进入 |  | Y189 | H850顶升移载下降 | 注液满框进入
107 |  | X8A | H850顶升移载料框有无检测 | 注液满框进入 |  | Y18A | H850顶升移载正转 | 注液满框进入
108 |  | X8B | 提升机1减速 |  |  | Y18B | 提升机1输送正转
109 |  | X8C | 提升机1下降到位 |  |  | Y18C | 提升机1输送反转
110 |  | X8D | 提升机1上升到位 |  |  | Y18D | 提升机1正转
111 |  | X8E | 提升机1上限位 |  |  | Y18E | 提升机1反转
112 |  | X8F | 提升机1下限位 |  |  | Y18F | 提升机1减速1
113 |  | X90 | 提升机1松绳检测 |  |  | Y190 | 提升机1减速2
114 |  | X91 |  |  |  | Y191 | 提升机1减速3
115 |  | X92 |  |  |  | Y192 | 提升机1抱闸
116 |  | X93 | 提升机1输送到位1 |  |  | Y193 | 提升机2正转
117 |  | X94 | 提升机1输送到位2 |  |  | Y194 | 提升机2反转
118 |  | X95 | 提升机2减速 |  |  | Y195 | 提升机2减速1
119 |  | X96 |  |  |  | Y196 | 提升机2减速2
120 |  | X97 |  |  |  | Y197 | 提升机2减速3 | 2号提升机安装编码器
121 |  | X98 | 提升机2上限位 |  |  | Y198 | 提升机2抱闸
122 |  | X99 | 提升机2下限位 |  |  | Y199 | 提升机2输送正转
123 |  | X9A | 提升机2松绳检测 |  |  | Y19A | 提升机2输送反转
124 |  | X9B | 提升机2上升按钮 |  |  | Y19B | H850倍速链 | 满框进入化成设备
125 |  | X9C | 提升机2下降按钮 |  |  | Y19C
126 |  | X9D | 提升机2输送到位1 |  |  | Y19D
127 |  | X9E | 提升机2输送到位2 |  |  | Y19E
128 |  | X9F |  |  |  | Y19F
129 | QX42 | X0A0 | 注液设备上料请求1 |  | QY42P | Y1A0 | 注液设备上料到位1
130 |  | X0A1 | 注液设备开始上料1 |  |  | Y1A1 | 注液设备上料完成1
131 |  | X0A2 | 注液设备下料请求1 |  |  | Y1A2 | 注液设备下料到位1
132 |  | X0A3 | 注液设备开始下料1 |  |  | Y1A3 | 注液设备下料完成1
133 |  | X0A4 | 注液设备上料请求2 |  |  | Y1A4 | 注液设备上料到位2
134 |  | X0A5 | 注液设备开始上料2 |  |  | Y1A5 | 注液设备上料完成2
135 |  | X0A6 | 注液设备下料请求2 |  |  | Y1A6 | 注液设备下料到位2
136 |  | X0A7 | 注液设备开始下料2 |  |  | Y1A7 | 注液设备下料完成2
137 |  | X0A8 | 注液设备上料请求3 |  |  | Y1A8 | 注液设备上料到位3
138 |  | X0A9 | 注液设备开始上料3 |  |  | Y1A9 | 注液设备上料完成3
139 |  | X0AA | 注液设备下料请求3 |  |  | Y1AA | 注液设备下料到位3
140 |  | X0AB | 注液设备开始下料3 |  |  | Y1AB | 注液设备下料完成3
141 |  | X0AC | 注液设备上料请求4 |  |  | Y1AC | 注液设备上料到位4
142 |  | X0AD | 注液设备开始上料4 |  |  | Y1AD | 注液设备上料完成4
143 |  | X0AE | 注液设备下料请求4 |  |  | Y1AE | 注液设备下料到位4
144 |  | X0AF | 注液设备开始下料4 |  |  | Y1AF | 注液设备下料完成4
145 |  | X0B0 | 过渡门1上升到位 |  |  | Y1B0 | 过渡门1上升
146 |  | X0B1 | 过渡门1下降到位 |  |  | Y1B1 | 过渡门1下降
147 |  | X0B2 | 过渡门2上升到位 |  |  | Y1B2 | 过渡门2上升
148 |  | X0B3 | 过渡门2下降到位 |  |  | Y1B3 | 过渡门2下降
149 |  | X0B4 | H850顶升移载输送到位 |  |  | Y1B4 | H2200转台正转
150 |  | X0B5 |  |  |  | Y1B5 | H2200转台反转
151 |  | X0B6 |  |  |  | Y1B6 | H2200转台输送正转
152 |  | X0B7 |  |  |  | Y1B7 | H2200转台输送反转
153 |  | X0B8 |  |  |  | Y1B8
154 |  | X0B9 |  |  |  | Y1B9
155 |  | X0BA |  |  |  | Y1BA
156 |  | X0BB |  |  |  | Y1BB
157 |  | X0BC |  |  |  | Y1BC
158 |  | X0BD |  |  |  | Y1BD
159 |  | X0BE |  |  |  | Y1BE
160 |  | X0BF |  |  |  | Y1BF
|  | X0C0 | 注液入口设备上料请求1 |  |  | Y1C0 | 注液入口设备上料到位1
|  | X0C1 | 注液入口设备上料完成1 |  |  | Y1C1 | 注液入口设备开始上料1
|  | X0C2 | 注液入口设备下料请求1 |  |  | Y1C2 | 注液入口设备下料到位1
|  | X0C3 | 注液入口设备下料完成1 |  |  | Y1C3 | 注液入口设备开始下料1
|  | X0C4 | 注液入口设备上料请求2 |  |  | Y1C4 | 注液入口设备上料到位2
|  | X0C5 | 注液入口设备上料完成2 |  |  | Y1C5 | 注液入口设备开始上料2
|  | X0C6 | 注液入口设备下料请求2 |  |  | Y1C6 | 注液入口设备下料到位2
|  | X0C7 | 注液入口设备下料完成2 |  |  | Y1C7 | 注液入口设备开始下料2
|  | X0C8 | 注液入口设备上料请求3 |  |  | Y1C8 | 注液入口设备上料到位3
|  | X0C9 | 注液入口设备上料完成3 |  |  | Y1C9 | 注液入口设备开始上料3
|  | X0CA | 注液入口设备下料请求3 |  |  | Y1CA | 注液入口设备下料到位3
|  | X0CB | 注液入口设备下料完成3 |  |  | Y1CB | 注液入口设备开始下料3
|  | X0CC | 注液入口设备上料请求4 |  |  | Y1CC | 注液入口设备上料到位4
|  | X0CD | 注液入口设备上料完成4 |  |  | Y1CD | 注液入口设备开始上料4
|  | X0CE | 注液入口设备下料请求4 |  |  | Y1CE | 注液入口设备下料到位4
|  | X0CF | 注液入口设备下料完成4 |  |  | Y1CF | 注液入口设备开始下料4
|  | X0D0 | 机械手设备上料请求1 |  |  | Y1D0 | 机械手设备上料到位1
|  | X0D1 | 机械手设备上料完成1 |  |  | Y1D1 | 机械手设备开始上料1
|  | X0D2 | 机械手设备下料请求1 |  |  | Y1D2 | 机械手设备下料到位1
|  | X0D3 | 机械手设备下料完成1 |  |  | Y1D3 | 机械手设备开始下料1
|  | X0D4 | 机械手设备上料请求2 |  |  | Y1D4 | 机械手设备上料到位2
|  | X0D5 | 机械手设备上料完成2 |  |  | Y1D5 | 机械手设备开始上料2
|  | X0D6 | 机械手设备下料请求2 |  |  | Y1D6 | 机械手设备下料到位2
|  | X0D7 | 机械手设备下料完成2 |  |  | Y1D7 | 机械手设备开始下料2
|  | X0D8 | 机械手设备上料请求3 |  |  | Y1D8 | 机械手设备上料到位3
|  | X0D9 | 机械手设备上料完成3 |  |  | Y1D9 | 机械手设备开始上料3
|  | X0DA | 机械手设备下料请求3 |  |  | Y1DA | 机械手设备下料到位3
|  | X0DB | 机械手设备下料完成3 |  |  | Y1DB | 机械手设备开始下料3
|  | X0DC | 机械手设备上料请求4 |  |  | Y1DC | 机械手设备上料到位4
|  | X0DD | 机械手设备上料完成4 |  |  | Y1DD | 机械手设备开始上料4
|  | X0DE | 机械手设备下料请求4 |  |  | Y1DE | 机械手设备下料到位4
|  | X0DF | 机械手设备下料完成4 |  |  | Y1DF | 机械手设备开始下料4
高温库前线体分线柜10
1 | QX42 | X0E0 | 1巷道入库线阻挡器料框有无信号 |  | QY42P | Y1E0 | 1巷道入库线阻挡器1下降
2 |  | X0E1 | 1巷道入库顶升移载上升到位 |  |  | Y1E1 | 1巷道入库顶升移载上升
3 |  | X0E2 | 1巷道入库顶升移载下降到位 |  |  | Y1E2 | 1巷道入库顶升移载下降
4 |  | X0E3 | 1巷道入库线体1料框有无信号 |  |  | Y1E3 | 1巷道入库线体接驳顶升
5 |  | X0E4 | 1巷道入库线体2料框有无信号 |  |  | Y1E4 | 1巷道入库线体接驳下降
6 |  | X0E5 | 1巷道入库线体接驳有信号 |  |  | Y1E5 | 1巷道出库线阻挡器下降
7 |  | X0E6 | 1巷道入库线体接驳气缸上升到位 |  |  | Y1E6 | 1巷道出库顶升移载上升
8 |  | X0E7 | 1巷道入库线体接驳气缸下降到位 |  |  | Y1E7 | 1巷道出库顶升移载下降
9 |  | X0E8 | 1巷道出库线阻挡器料框有无信号 |  |  | Y1E8 | 1巷道出库线体接驳顶升
10 |  | X0E9 | 1巷道出库顶升移载上升到位 |  |  | Y1E9 | 1巷道出库线体接驳下降
11 |  | X0EA | 1巷道出库顶升移载下降到位 |  |  | Y1EA | 2巷道入库线阻挡器下降
12 |  | X0EB | 1巷道出库线体1料框有无信号 |  |  | Y1EB | 2巷道入库顶升移载上升
13 |  | X0EC | 1巷道出库线体2料框有无信号 |  |  | Y1EC | 2巷道入库顶升移载下降
14 |  | X0ED | 1巷道出库线体接驳有信号 |  |  | Y1ED | 2巷道入库线体接驳顶升
15 |  | X0EE | 1巷道出库线体接驳气缸上升到位 |  |  | Y1EE | 2巷道入库线体接驳下降
16 |  | X0EF | 1巷道出库线体接驳气缸下降到位 |  |  | Y1EF
17 |  | X0F0 | 2巷道入库线阻挡器料框有无信号 |  |  | Y1F0 | 2巷道出库顶升移载上升
18 |  | X0F1 | 2巷道入库顶升移载上升到位 |  |  | Y1F1 | 2巷道出库顶升移载下降
19 |  | X0F2 | 2巷道入库顶升移载下降到位 |  |  | Y1F2 | 2巷道出库线体接驳顶升
20 |  | X0F3 | 2巷道入库线体1料框有无信号 |  |  | Y1F3 | 2巷道出库线体接驳下降
21 |  | X0F4 | 2巷道入库线体2料框有无信号 |  |  | Y1F4 | 1巷道入库线体1正转 | 高温库
22 |  | X0F5 | 2巷道入库线体接驳有信号 |  |  | Y1F5 | 1巷道入库线体2正转 | 高温库
23 |  | X0F6 | 2巷道入库线体接驳气缸上升到位 |  |  | Y1F6 | 1巷道入库顶升移载正转 | 高温库
24 |  | X0F7 | 2巷道入库线体接驳气缸下降到位 |  |  | Y1F7 | 1巷道出库线体1正转 | 高温库
25 |  | X0F8 |  |  |  | Y1F8 | 1巷道出库线体2正转 | 高温库
26 |  | X0F9 | 2巷道出库顶升移载上升到位 |  |  | Y1F9 | 1巷道出库顶升移载正转 | 高温库
27 |  | X0FA | 2巷道出库顶升移载下降到位 |  |  | Y1FA | 2巷道入库线体1正转 | 高温库
28 |  | X0FB | 2巷道出库线体1料框有无信号 |  |  | Y1FB | 2巷道入库线体2正转 | 高温库
29 |  | X0FC | 2巷道出库线体2料框有无信号 |  |  | Y1FC | 2巷道入库顶升移载正转 | 高温库
30 |  | X0FD | 2巷道出库线体接驳有信号 |  |  | Y1FD | 2巷道出库线体1正转 | 高温库
31 |  | X0FE | 2巷道出库线体接驳气缸上升到位 |  |  | Y1FE | 2巷道出库线体2正转 | 高温库
32 |  | X0FF | 2巷道出库线体接驳气缸下降到位 |  |  | Y1FF | 2巷道出库顶升移载正转 | 高温库
33 |  | X100 | 出库隔离门上升到位 |  |  | Y200 | 出库隔离门上升
34 |  | X101 | 出库隔离门下降到位 |  |  | Y201 | 出库隔离门下降
35 |  | X102 | 入库隔离门上升到位 |  |  | Y202 | 入库隔离门上升
36 |  | X103 | 入库隔离门下降到位 |  |  | Y203 | 入库隔离门下降
37 |  | X104 | 2巷道入库到位检测 |  |  | Y204 | 1#巷道入库阻挡器2下降
38 |  | X105 | 2巷道出库移载到位 |  |  | Y205
39 |  | X106 | 1巷道出库移载到位 |  |  | Y206
40 |  | X107 | 1巷道入库料框检测2 |  |  | Y207
41 |  | X108 |  |  |  | Y208
42 |  | X109 |  |  |  | Y209
43 |  | X10A |  |  |  | Y20A
44 |  | X10B |  |  |  | Y20B
45 |  | X10C |  |  |  | Y20C
46 |  | X10D |  |  |  | Y20D
47 |  | X10E |  |  |  | Y20E
48 |  | X10F |  |  |  | Y20F
49 |  | X110 |  |  |  | Y210
50 |  | X111 |  |  |  | Y211
51 |  | X112 |  |  |  | Y212
52 |  | X113 |  |  |  | Y213
53 |  | X114 |  |  |  | Y214
54 |  | X115 |  |  |  | Y215
55 |  | X116 |  |  |  | Y216
56 |  | X117 |  |  |  | Y217
57 |  | X118 |  |  |  | Y218
58 |  | X119 |  |  |  | Y219
59 |  | X11A |  |  |  | Y21A
60 |  | X11B |  |  |  | Y21B
61 |  | X11C |  |  |  | Y21C
62 |  | X11D |  |  |  | Y21D
63 |  | X11E |  |  |  | Y21E
64 |  | X11F |  |  |  | Y21F
化成线体后段Q系列PLC 20
|  | 输入 | 注释 |  |  | 输出 | 注释
1 | QX42 | X0 | 复位按钮 |  | QY42P | Y0 | 塔灯红
2 |  | X1 | 启动按钮 |  |  | Y1 | 塔灯黄
3 |  | X2 | 停止按钮 |  |  | Y2 | 塔灯绿
4 |  | X3 | 急停 |  |  | Y3 | 蜂鸣器
5 |  | X4 | 提升机3故障 |  |  | Y4 | 启动灯
6 |  | X5 | 提升机3故障 |  |  | Y5 | 急停输出
7 |  | X6 | 提升机3故障 |  |  | Y6
8 |  | X7 |  |  |  | Y7
9 |  | X8 | H3000输送线11料框有无检测 | 满框去二封 |  | Y8 | H3000输送电机11 | 满框去二封
10 |  | X9 | H3000输送线12料框有无检测 | 满框去二封 |  | Y9 | H3000输送电机12 | 满框去二封
11 |  | XA | H3000输送线13料框有无检测 | 满框去二封 |  | YA | H3000输送电机13 | 满框去二封
12 |  | XB | H3000输送线14料框有无检测 | 满框去二封 |  | YB | H3000输送电机14 | 满框去二封
13 |  | XC | H3000输送线15料框有无检测 | 满框去二封 |  | YC | H3000输送电机15 | 满框去二封
14 |  | XD | H3000输送线16料框有无检测 | 满框去二封 |  | YD | H3000输送电机16 | 满框去二封
15 |  | XE | H3000输送线17料框有无检测 | 满框去二封 |  | YE | H3000输送电机17 | 满框去二封
16 |  | XF | H3000输送线18料框有无检测 | 满框去二封 |  | YF | H3000输送电机18 | 满框去二封
17 |  | X10 | H3000输送线19料框有无检测 | 满框去二封 |  | Y10 | H3000输送电机19 | 满框去二封
18 |  | X11 | H3000输送线20料框有无检测 | 满框去二封 |  | Y11 | H3000输送电机20 | 满框去二封
19 |  | X12 | H3000输送线21料框有无检测 | 满框去二封 |  | Y12 | H3000输送电机21 | 满框去二封
20 |  | X13 | H3000输送线22料框有无检测 | 满框去二封 |  | Y13 | H3000输送电机22 | 满框去二封
21 |  | X14 | H3000输送线23料框有无检测 | 满框去二封 |  | Y14 | H3000输送电机23 | 满框去二封
22 |  | X15 | H3000输送线24料框有无检测 | 满框去二封 |  | Y15 | H3000输送电机24 | 满框去二封
23 |  | X16 | H3000输送线25料框有无检测 | 满框去二封 |  | Y16 | H3000输送电机25 | 满框去二封
24 |  | X17 | H3000输送线26料框有无检测 | 满框去二封 |  | Y17 | H3000输送电机26 | 满框去二封
25 |  | X18 | H3000输送线27料框有无检测 | 满框去二封 |  | Y18 | H3000输送电机27 | 满框去二封
26 |  | X19 | H3000输送线28料框有无检测 | 满框去二封 |  | Y19 | H3000输送电机28 | 满框去二封
27 |  | X1A | H3000输送线29料框有无检测 | 满框去二封 |  | Y1A | H3000输送电机29 | 满框去二封
28 |  | X1B | H3000输送线30料框有无检测 | 满框去二封 |  | Y1B | H3000输送电机30 | 满框去二封
29 |  | X1C | H3000输送线31料框有无检测 | 满框去二封 |  | Y1C | H3000输送电机31 | 满框去二封
30 |  | X1D | H3000输送线32料框有无检测 | 满框去二封 |  | Y1D | H3000输送电机32 | 满框去二封
31 |  | X1E | H3000输送线33料框有无检测 | 满框去二封 |  | Y1E | H3000输送电机33 | 满框去二封
32 |  | X1F | H3000输送线34料框有无检测 | 满框去二封 |  | Y1F | H3000输送电机34 | 满框去二封
33 |  | X20 | H3000输送线35料框有无检测 | 满框去二封 |  | Y20 | H3000输送电机35 | 满框去二封
34 |  | X21 | H3000输送线36料框有无检测 | 满框去二封 |  | Y21 | H3000输送电机36 | 满框去二封
35 |  | X22 | H3000输送线37料框有无检测 | 满框去二封 |  | Y22 | H3000输送电机37 | 满框去二封
36 |  | X23 | H3000输送线38料框有无检测 | 满框去二封 |  | Y23 | H3000输送电机38 | 满框去二封
37 |  | X24 | H3000输送线39料框有无检测 | 满框去二封 |  | Y24 | H3000输送电机39 | 满框去二封
38 |  | X25 | H3000输送线40料框有无检测 | 满框去二封 |  | Y25 | H3000输送电机40 | 满框去二封
39 |  | X26 | H3000输送线41料框有无检测 | 满框去二封 |  | Y26 | H3000输送电机41 | 满框去二封
40 |  | X27 | H3000输送线42料框有无检测 | 满框去二封 |  | Y27 | H3000输送电机42 | 满框去二封
41 |  | X28 | H3000输送线43料框有无检测 | 满框去二封 |  | Y28 | H3000输送电机43 | 满框去二封
42 |  | X29 | H3000输送线44料框有无检测 | 满框去二封 |  | Y29 | H3000输送电机44 | 满框去二封
43 |  | X2A | H3000输送线45料框有无检测 | 满框去二封 |  | Y2A | H3000输送电机45 | 满框去二封
44 |  | X2B | H3000输送线46料框有无检测 | 满框去二封 |  | Y2B | H3000输送电机46 | 满框去二封
45 |  | X2C | H3000输送线47料框有无检测 | 满框去二封 |  | Y2C | H3000输送电机47 | 满框去二封
46 |  | X2D | H2200输送线11料框有无检测 | 满框去化成 |  | Y2D | H2200输送电机11 | 满框去化成
47 |  | X2E | H2200输送线12料框有无检测 | 满框去化成 |  | Y2E | H2200输送电机12 | 满框去化成
48 |  | X2F | H2200输送线13料框有无检测 | 满框去化成 |  | Y2F | H2200输送电机13 | 满框去化成
49 |  | X30 | H2200输送线14料框有无检测 | 满框去化成 |  | Y30 | H2200输送电机14 | 满框去化成
50 |  | X31 | H2200输送线15料框有无检测 | 满框去化成 |  | Y31 | H2200输送电机15 | 满框去化成
51 |  | X32 | H2200输送线16料框有无检测 | 满框去化成 |  | Y32 | H2200输送电机16 | 满框去化成
52 |  | X33 | H2200输送线17料框有无检测 | 满框去化成 |  | Y33 | H2200输送电机17 | 满框去化成
53 |  | X34 | H2200输送线18料框有无检测 | 满框去化成 |  | Y34 | H2200输送电机18 | 满框去化成
54 |  | X35 | H2200输送线19料框有无检测 | 满框去化成 |  | Y35 | H2200输送电机19 | 满框去化成
55 |  | X36 | H2200输送线20料框有无检测 | 满框去化成 |  | Y36 | H2200输送电机20 | 满框去化成
56 |  | X37 | H2200输送线21料框有无检测 | 满框去化成 |  | Y37 | H2200输送电机21 | 满框去化成
57 |  | X38 | H2200输送线22料框有无检测 | 满框去化成 |  | Y38 | H2200输送电机22 | 满框去化成
58 |  | X39 | H2200输送线23料框有无检测 | 满框去化成 |  | Y39 | H2200输送电机23 | 满框去化成
59 |  | X3A | H1000输送线11料框有无检测 | 加压化成后入高温库 |  | Y3A | H1000输送电机11 | 加压化成后入高温库
60 |  | X3B | H1000输送线12料框有无检测 | 加压化成后入高温库 |  | Y3B | H1000输送电机12 | 加压化成后入高温库
61 |  | X3C | H1000输送线13料框有无检测 | 加压化成后入高温库 |  | Y3C | H1000输送电机13 | 加压化成后入高温库
62 |  | X3D | H1000输送线14料框有无检测 | 加压化成后入高温库 |  | Y3D | H1000输送电机14 | 加压化成后入高温库
63 |  | X3E | H1000输送线15料框有无检测 | 加压化成后入高温库 |  | Y3E | H1000输送电机15 | 加压化成后入高温库
64 |  | X3F | H1000输送线16料框有无检测 | 加压化成后入高温库 |  | Y3F | H1000输送电机16 | 加压化成后入高温库
65 | QX42 | X40 | H1000输送线17料框有无检测 | 加压化成后入高温库 | QY42P | Y40 | H1000输送电机17 | 加压化成后入高温库
66 |  | X41 | H1000输送线18料框有无检测 | 加压化成后入高温库 |  | Y41 | H1000输送电机18 | 加压化成后入高温库
67 |  | X42 | H1000输送线19料框有无检测 | 加压化成后入高温库 |  | Y42 | H1000输送电机19 | 加压化成后入高温库
68 |  | X43 | H1000输送线20料框有无检测 | 加压化成后入高温库 |  | Y43 | H1000输送电机20 | 加压化成后入高温库
69 |  | X44 | H1000输送线21料框有无检测 | 加压化成后入高温库 |  | Y44 | H1000输送电机21 | 加压化成后入高温库
70 |  | X45 | H1000输送线22料框有无检测 | 加压化成后入高温库 |  | Y45 | H1000输送电机22 | 加压化成后入高温库
71 |  | X46 | H1000输送线23料框有无检测 | 加压化成后入高温库 |  | Y46 | H1000输送电机23 | 加压化成后入高温库
72 |  | X47 |  |  |  | Y47
73 |  | X48 | H380A空框缓存输送有无检测1 | 空框A缓存 |  | Y48 | H380A空框缓存输送阻挡器1 | 空框A缓存
74 |  | X49 | H380A空框缓存输送有无检测2 | 空框A缓存 |  | Y49 | H380A空框缓存输送阻挡器2 | 空框A缓存
75 |  | X4A | H380B空框缓存输送有无检测1 | 空框B缓存 |  | Y4A | H380B空框缓存输送阻挡器1 | 空框B缓存
76 |  | X4B | H380B空框缓存输送有无检测2 | 空框B缓存 |  | Y4B | H380B空框缓存输送阻挡器2 | 空框B缓存
77 |  | X4C |  |  |  | Y4C
78 |  | X4D | H2200输送线1料框有无检测 | 二封空框回流对接提升机与移载小车 |  | Y4D | H2200输送电机1 | 二封空框回流对接提升机与移载小车
79 |  | X4E | H850输送线1料框有无检测 | 二封满框对接RGV线体 |  | Y4E | H850输送电机1 | 二封满框对接RGV线体
80 |  | X4F | H850输送线2料框有无检测 | 二封空框对接RGV线体 |  | Y4F | H850输送电机2 | 二封空框对接RGV线体
81 |  | X50 |  |  |  | Y50 | 移载小车使能 | 二封空框移载
82 |  | X51 | 移载小车前进限位 | 二封空框移载 |  | Y51 | 移载小车脉冲 | 二封空框移载
83 |  | X52 | 移载小车后退限位 | 二封空框移载 |  | Y52 | 移载小车方向 | 二封空框移载
84 |  | X53 | 移载小车位置1到位 | 二封空框移载 |  | Y53 | 移载小车行走电机抱闸 | 二封空框移载
85 |  | X54 | 移载小车位置2到位 | 二封空框移载 |  | Y54 | 移载小车输送使能 | 二封空框移载
86 |  | X55 | 移载小车位置3到位 | 二封空框移载 |  | Y55 | 移载小车输送脉冲 | 二封空框移载
87 |  | X56 | 移载小车输送到位检测1 | 二封空框移载 |  | Y56 | 移载小车输送方向 | 二封空框移载
88 |  | X57 | 移载小车输送到位检测2 | 二封空框移载 |  | Y57
89 |  | X58 |  |  |  | Y58 | H2200A空框回流输送线1正转 | 第一段倍速链线
90 |  | X59 | 提升机3减速
91 |  | X5A | 提升机3下降到位 |  |  | Y5A | H2200B空框回流输送线1正转 | 第一段倍速链线
92 |  | X5B | 提升机3上升到位
93 |  | X5C | 提升机3上限位 |  |  | Y5C
94 |  | X5D | 提升机3下限位 |  |  | Y5D | H380-A空托盘缓存线正转 | 3倍速链线
95 |  | X5E | 提升机3松绳检测 |  |  | Y5E | H380-A空托盘缓存线反转 | 3倍速链线
96 |  | X5F | 提升机3上升按钮 |  |  | Y5F | H380-B空托盘缓存线正转 | 3倍速链线
97 |  | X60 | 提升机3下降按钮 |  |  | Y60 | H380-B空托盘缓存线反转 | 3倍速链线
98 |  | X61 | 提升机3输送到位1 |  |  | Y61 | 提升机3正转
99 |  | X62 | 提升机3输送到位2 |  |  | Y62 | 提升机3反转
100 |  | X63 | 提升机4减速 |  |  | Y63 | 提升机3减速1
101 |  | X64 | 提升机4下降到位 |  |  | Y64 | 提升机3减速2
102 |  | X65 | 提升机4上升到位 |  |  | Y65 | 提升机3减速3
103 |  | X66 | 提升机4上限位 |  |  | Y66 | 提升机3抱闸
104 |  | X67 | 提升机4下限位 |  |  | Y67 | 提升机3输送正转
105 |  | X68 | 提升机4松绳检测 |  |  | Y68 | 提升机3输送反转
106 |  | X69 | 提升机4上升按钮 |  |  | Y69 | 提升机4正转
107 |  | X6A | 提升机4下降按钮 |  |  | Y6A | 提升机4反转
108 |  | X6B | 提升机4输送到位1 |  |  | Y6B | 提升机4减速1
109 |  | X6C | 提升机4输送到位2 |  |  | Y6C | 提升机4减速2
110 |  | X6D | 提升机5减速 |  |  | Y6D | 提升机4减速3
111 |  | X6E | 提升机5下降到位 |  |  | Y6E | 提升机4抱闸
112 |  | X6F | 提升机5上升到位 |  |  | Y6F | 提升机4输送正转
113 |  | X70 | 提升机5上限位 |  |  | Y70 | 提升机4输送反转
114 |  | X71 | 提升机5下限位 |  |  | Y71 | 提升机5正转
115 |  | X72 | 提升机5松绳检测 |  |  | Y72 | 提升机5反转
116 |  | X73 | 提升机5上升按钮 |  |  | Y73 | 提升机5减速1
117 |  | X74 | 提升机5下降按钮 |  |  | Y74 | 提升机5减速2
118 |  | X75 | 提升机5输送到位1 |  |  | Y75 | 提升机5减速3
119 |  | X76 | 提升机5输送到位2 |  |  | Y76 | 提升机5抱闸
120 |  | X77 |  |  |  | Y77 | 提升机5输送正转
121 |  | X78 |  |  |  | Y78 | 提升机5输送反转
122 |  | X79 |  |  |  | Y79
123 |  | X7A |  |  |  | Y7A
124 |  | X7B |  |  |  | Y7B
125 |  | X7C | 1#转台正向限位 |  |  | Y7C
126 |  | X7D | 1#转台反向限位 |  |  | Y7D
127 |  | X7E | 2#转台正向限位 |  |  | Y7E
128 |  | X7F | 2#转台反向限位 |  |  | Y7F
129 | QX42 | X80 | 化成设备满框上料请求1 |  | QY42P | Y80 | 化成设备满框上料1完成
130 |  | X81 | 化成设备满框下料请求1 |  |  | Y81 | 化成设备满框下料1完成
131 |  | X82 | 化成设备空框上料请求1 |  |  | Y82 | 化成设备空框上料1完成
132 |  | X83 | 化成设备空框下料请求1 |  |  | Y83 | 化成设备空框下料1完成
133 |  | X84 | 化成设备满框上料请求2 |  |  | Y84 | 化成设备满框上料2完成
134 |  | X85 | 化成设备满框下料请求2 |  |  | Y85 | 化成设备满框下料2完成
135 |  | X86 | 化成设备空框上料请求2 |  |  | Y86 | 化成设备空框上料2完成
136 |  | X87 | 化成设备空框下料请求2 |  |  | Y87 | 化成设备空框下料2完成
137 |  | X88 | 化成设备满框上料请求3 |  |  | Y88 | 化成设备满框上料3完成
138 |  | X89 | 化成设备满框下料请求3 |  |  | Y89 | 化成设备满框下料3完成
139 |  | X8A | 化成设备空框上料请求3 |  |  | Y8A | 化成设备空框上料3完成
140 |  | X8B | 化成设备空框下料请求3 |  |  | Y8B | 化成设备空框下料3完成
141 |  | X8C | 化成设备满框上料请求4 |  |  | Y8C | 化成设备满框上料4完成
142 |  | X8D | 化成设备满框下料请求4 |  |  | Y8D | 化成设备满框下料4完成
143 |  | X8E | 化成设备空框上料请求4 |  |  | Y8E | 化成设备空框上料4完成
144 |  | X8F | 化成设备空框下料请求4 |  |  | Y8F | 化成设备空框下料4完成
145 |  | X90 | 化成设备满框上料请求5 |  |  | Y90 | 化成设备满框上料5完成
146 |  | X91 | 化成设备满框下料请求5 |  |  | Y91 | 化成设备满框下料5完成
147 |  | X92 | 化成设备空框上料请求5 |  |  | Y92 | 化成设备空框上料5完成
148 |  | X93 | 化成设备空框下料请求5 |  |  | Y93 | 化成设备空框下料5完成
149 |  | X94 | 化成设备满框上料请求6 |  |  | Y94 | 化成设备满框上料6完成
150 |  | X95 | 化成设备满框下料请求6 |  |  | Y95 | 化成设备满框下料6完成
151 |  | X96 | 化成设备空框上料请求6 |  |  | Y96 | 化成设备空框上料6完成
152 |  | X97 | 化成设备空框下料请求6 |  |  | Y97 | 化成设备空框下料6完成
153 |  | X98 |  |  |  | Y98 | 1#转台使能
154 |  | X99 |  |  |  | Y99 | 1#转台正转
155 |  | X9A | 1#转台旋转到位 |  |  | Y9A | 1#转台反转
156 |  | X9B | 1#转台旋转原点 |  |  | Y9B | 1#转台顶升上升
157 |  | X9C | 1#转台顶升高位 |  |  | Y9C | 1#转台顶升下降
158 |  | X9D | 1#转台顶升低位 |  |  | Y9D | 2#转台使能
159 |  | X9E | 2#转台旋转到位 |  |  | Y9E | 2#转台正转
160 |  | X9F | 2#转台旋转原点 |  |  | Y9F | 2#转台反转
161 |  | X100 | 2#转台顶升高位 |  |  | Y100 | 2#转台顶升上升
162 |  | X101 | 2#转台顶升低位 |  |  | Y101 | 2#转台顶升下降
163 |  | X102 |  |  |  | Y102
164 |  | X103 | H380输送机1货框检测 | 二封设备入口与RGV接驳 |  | Y103 | H850输送机1 | 二封设备入口与RGV接驳
165 |  | X104 | H380输送机2货框检测 | 二封设备入口与RGV接驳 |  | Y104 | H850输送机2 | 二封设备入口与RGV接驳
166 |  | X105 | H380输送机3货框检测 | 二封设备入口与RGV接驳 |  | Y105 | H850输送机3 | 二封设备入口与RGV接驳
167 |  | X106 | H380输送机4货框检测 | 二封设备入口与RGV接驳 |  | Y106 | H850输送机4 | 二封设备入口与RGV接驳
168 |  | X107 | H380输送机5货框检测 | 二封设备入口与RGV接驳 |  | Y107 | H850输送机5 | 二封设备入口与RGV接驳
169 |  | X108 | H380输送机6货框检测 | 二封设备入口与RGV接驳 |  | Y108 | H850输送机6 | 二封设备入口与RGV接驳
170 |  | X109 | H380输送机7货框检测 | 二封设备入口与RGV接驳 |  | Y109 | H850输送机7 | 二封设备入口与RGV接驳
171 |  | X10A | H380输送机8货框检测 | 二封设备入口与RGV接驳 |  | Y10A | H850输送机8 | 二封设备入口与RGV接驳
172 |  | X10B |  |  |  | Y10B
173 |  | X10C |  |  |  | Y10C
174 |  | X10D |  |  |  | Y10D
175 |  | X10E |  |  |  | Y10E
176 |  | X10F |  |  |  | Y10F
177 |  | X110 | 二封入口满框上料请求1 |  |  | Y110 | 二封入口满框开始上料1
178 |  | X111 | 二封入口满框下料请求1 |  |  | Y111 | 二封入口空框开始下料1
179 |  | X112 | 二封入口满框上料请求2 |  |  | Y112 | 二封入口空框下料完成1
180 |  | X113 | 二封入口满框下料请求2 |  |  | Y113 | 二封入口满框开始上料2
181 |  | X114 | 二封入口满框上料请求3 |  |  | Y114 | 二封入口空框开始下料2
182 |  | X115 | 二封入口满框下料请求3 |  |  | Y115 | 二封入口空框下料完成2
183 |  | X116 | 二封入口满框上料请求4 |  |  | Y116 | 二封入口满框开始上料3
184 |  | X117 | 二封入口满框下料请求4 |  |  | Y117 | 二封入口空框开始下料3
185 |  | X118 |  |  |  | Y118 | 二封入口空框下料完成3
186 |  | X119 |  |  |  | Y119 | 二封入口满框开始上料4
187 |  | X11A |  |  |  | Y11A | 二封入口空框开始下料4
188 |  | X11B |  |  |  | Y11B | 二封入口空框下料完成4
189 |  | X11C |  |  |  | Y11C
190 |  | X11D |  |  |  | Y11D
191 |  | X11E |  |  |  | Y11E
192 |  | X11F |  |  |  | Y11F
193 |  | X120 | 化成设备满框上料请求5 |  |  | Y120 | 化成设备满框开始上料5
194 |  | X121 | 化成设备满框上料完成5 |  |  | Y121 | 化成设备空框开始上料5
195 |  | X122 | 化成设备空框上料请求5 |  |  | Y122 | 化成设备满框开始下料5
196 |  | X123 | 化成设备空框上料完成5 |  |  | Y123 | 化成设备空框开始下料5
197 |  | X124 | 化成设备满框下料请求5 |  |  | Y124 | 化成设备满框下料完成5
198 |  | X125 | 化成设备空框下料请求5 |  |  | Y125 | 化成设备空框下料完成5
199 |  | X126 | 化成设备满框上料请求6 |  |  | Y126 | 化成设备满框开始上料6
200 |  | X127 | 化成设备满框上料完成6 |  |  | Y127 | 化成设备空框开始上料6
201 |  | X128 | 化成设备空框上料请求6 |  |  | Y128 | 化成设备满框开始下料6
202 |  | X129 | 化成设备空框上料完成6 |  |  | Y129 | 化成设备空框开始下料6
203 |  | X12A | 化成设备满框下料请求6 |  |  | Y12A | 化成设备满框下料完成6
204 |  | X12B | 化成设备空框下料请求6 |  |  | Y12B | 化成设备空框下料完成6
205 |  | X12C |  |  |  | Y12C
206 |  | X12D |  |  |  | Y12D
207 |  | X12E |  |  |  | Y12E
208 |  | X12F |  |  |  | Y12F

## 化成RGV
肇庆傲优项目输入输出表
注液前线体FX5UPLC
|  | 输入 | 符号名 | 注释 |  | 输出 | 符号名 | 注释
1 | CPU模块 | X0 |  | X轴编码器输入 A相 | CPU模块 | Y0 |  | X轴脉冲信号
2 |  | X1 |  | X轴编码器输入 B相 |  | Y1
3 |  | X2 |  | X轴电机变频器故障 |  | Y2
4 |  | X3 |  | X轴前认址片 |  | Y3
5 |  | X4 |  | X轴后认址片 |  | Y4 |  | X轴方向信号
6 |  | X5 |  | X轴正限位 |  | Y5
7 |  | X6 |  | X轴负限位 |  | Y6
8 |  | X7 |  | X轴零点 |  | Y7
9 |  | X10 |  | 复位按钮 |  | Y10 |  | 塔灯红
10 |  | X11 |  | 启动按钮 |  | Y11 |  | 塔灯黄
11 |  | X12 |  | 停止按钮 |  | Y12 |  | 塔灯绿
12 |  | X13 |  | 急停 |  | Y13 |  | 蜂鸣器
13 |  | X14 |  | 物料到位传感器1 |  | Y14 |  | 启动灯
14 |  | X15 |  | 物料到位传感器2 |  | Y15 |  | 急停输出
15 |  | X16 |  | 防撞传感器1 |  | Y16 |  | 输送电机正转
16 |  | X17 |  | 防撞传感器2 |  | Y17 |  | 输送电机反转
17 |  | X20 |  | 防撞传感器3 |  | Y20
18 |  | X21 |  | 防撞传感器4 |  | Y21
19 |  | X22 |  |  |  | Y22
20 |  | X23 |  |  |  | Y23
21 |  | X24 |  |  |  | Y24
22 |  | X25 |  |  |  | Y25
23 |  | X26 |  | 上料请求1 |  | Y26 |  | 上料到位1
24 |  | X27 |  | 下料请求1 |  | Y27 |  | 下料到位1
25 |  | X30 |  | 上料请求2 |  | Y30 |  | 上料到位2
26 |  | X31 |  | 下料请求2 |  | Y31 |  | 下料到位2
27 |  | X32 |  | 上料请求3 |  | Y32 |  | 上料到位3
28 |  | X33 |  | 下料请求3 |  | Y33 |  | 下料到位3
29 |  | X34 |  | 上料请求4 |  | Y34 |  | 上料到位4
30 |  | X35 |  | 下料请求4 |  | Y35 |  | 下料到位4
31 |  | X36 |  |  |  | Y36
32 |  | X37 |  |  |  | Y37

## 分容线体 (A)
肇庆傲优项目输入输出表
分容线体Q系列PLC
|  | 输入 | 符号名 | 注释 |  |  | 输出 | 符号名 | 注释
1 | QJ71GF11-T2 模块，CC_Link IE模块 | X0 |  |  |  | QJ71GF11-T2 模块，CC_Link IE模块 | Y0
2 |  | X1 |  |  |  |  | Y1
3 |  | X2 |  |  |  |  | Y2
4 |  | X3 |  |  |  |  | Y3
5 |  | X4 |  |  |  |  | Y4
6 |  | X5 |  |  |  |  | Y5
7 |  | X6 |  |  |  |  | Y6
8 |  | X7 |  |  |  |  | Y7
9 |  | X8 |  |  |  |  | Y8
10 |  | X9 |  |  |  |  | Y9
11 |  | XA |  |  |  |  | YA
12 |  | XB |  |  |  |  | YB
13 |  | XC |  |  |  |  | YC
14 |  | XD |  |  |  |  | YD
15 |  | XE |  |  |  |  | YE
16 |  | XF |  |  |  |  | YF
17 | QD75D4 | X10 |  | QD75 READY 信号 |  | QD75D4 | Y10 |  | PLC READY 信号
18 |  | X11 |  | 同步标志 |  |  | Y11
19 |  | X12 |  |  |  |  | Y12
20 |  | X13 |  |  |  |  | Y13
21 |  | X14 |  | 1轴M代码ON |  |  | Y14 |  | 1轴停止信号
22 |  | X15 |  | 2轴M代码ON |  |  | Y15 |  | 2轴停止信号
23 |  | X16 |  | 3轴M代码ON |  |  | Y16 |  | 3轴停止信号
24 |  | X17 |  | 4轴M代码ON |  |  | Y17 |  | 4轴停止信号
25 |  | X18 |  | 1轴出错检测信号 |  |  | Y18 |  | 1轴正向运动JOG信号
26 |  | X19 |  | 2轴出错检测信号 |  |  | Y19 |  | 1轴负向运动JOG信号
27 |  | X1A |  | 3轴出错检测信号 |  |  | Y1A |  | 2轴正向运动JOG信号
28 |  | X1B |  | 4轴出错检测信号 |  |  | Y1B |  | 2轴负向运动JOG信号
29 |  | X1C |  | 1轴BUSY信号 |  |  | Y1C |  | 3轴正向运动JOG信号
30 |  | X1D |  | 2轴BUSY信号 |  |  | Y1D |  | 3轴负向运动JOG信号
31 |  | X1E |  | 3轴BUSY信号 |  |  | Y1E |  | 4轴正向运动JOG信号
32 |  | X1F |  | 4轴BUSY信号 |  |  | Y1F |  | 4轴负向运动JOG信号
33 |  | X20 |  | 1轴启动完成信号 |  |  | Y20 |  | 1轴定位启动信号
34 |  | X21 |  | 2轴启动完成信号 |  |  | Y21 |  | 2轴定位启动信号
35 |  | X22 |  | 3轴启动完成信号 |  |  | Y22 |  | 3轴定位启动信号
36 |  | X23 |  | 4轴启动完成信号 |  |  | Y23 |  | 4轴定位启动信号
37 |  | X24 |  |  |  |  | Y24
38 |  | X25 |  |  |  |  | Y25
39 |  | X26 |  |  |  |  | Y26
40 |  | X27 |  |  |  |  | Y27
41 |  | X28 |  |  |  |  | Y28
42 |  | X29 |  |  |  |  | Y29
43 |  | X2A |  |  |  |  | Y2A
44 |  | X2B |  | U1变频器故障 |  |  | Y2B
45 |  | X2C |  | U2变频器故障 |  |  | Y2C
46 |  | X2D |  | U3变频器故障 |  |  | Y2D
47 |  | X2E |  | U4变频器故障 |  |  | Y2E
48 |  | X2F |  | U5变频器故障 |  |  | Y2F
49 | QX42 | X30 |  | 复位按钮 |  | QY42P | Y30 |  | 塔灯红
50 |  | X31 |  | 启动按钮 |  |  | Y31 |  | 塔灯黄
51 |  | X32 |  | 停止按钮 |  |  | Y32 |  | 塔灯绿
52 |  | X33 |  | 急停 |  |  | Y33 |  | 蜂鸣器
53 |  | X34 |  |  |  |  | Y34 |  | 启动灯
54 |  | X35 |  |  |  |  | Y35 |  | 急停输出
55 |  | X36 | SQ36 | H850转台旋转正向限位 |  |  | Y36 |  | H850转台输送抱闸
56 |  | X37 | SQ37 | H850转台旋转反向限位 |  |  | Y37 |  | H850转台旋转电机抱闸
57 |  | X38 | SQ38 | H850转台旋转原点 |  |  | Y38 | M39 | H850转台正向旋转
58 |  | X39 | SQ39 | H850转台旋转到位 |  |  | Y39 |  | H850转台反向旋转
59 |  | X3A | SQ3A | H850转台料框检测 |  |  | Y3A | M3A | H850转台皮带输送正转
60 |  | X3B | SQ3B | H850滚筒输送机9料框检测 | 新增 |  | Y3B | M3B | H850滚筒输送电机9 | 新增
61 |  | X3C | SQ3C | 提升机6下降到位 |  |  | Y3C | M3C | 提升机6升降正转
62 |  | X3D | SQ3D | 提升机6上升到位 |  |  | Y3D |  | 提升机6升降反转
63 |  | X3E | SQ3E | 提升机6上限位 |  |  | Y3E |  | 提升机6减速1
64 |  | X3F | SQ3F | 提升机6下限位 |  |  | Y3F |  | 提升机6减速2
65 |  | X40 |  | 提升机6松绳检测 |  |  | Y40 |  | 提升机6减速3
66 |  | X41 |  | 提升机6上升按钮 |  |  | Y41 |  | 提升机6抱闸
67 |  | X42 |  | 提升机6下降按钮 |  |  | Y42 | M42 | 提升机7升降正转
68 |  | X43 |  | 提升机6输送到位1 |  |  | Y43 |  | 提升机7升降反转
69 |  | X44 |  | 提升机6输送到位2 |  |  | Y44 |  | 提升机7减速1
70 |  | X45 |  | 提升机7下降到位 |  |  | Y45 |  | 提升机7减速2
71 |  | X46 |  | 提升机7上升到位 |  |  | Y46 |  | 提升机7减速3
72 |  | X47 |  | 提升机7上限位 |  |  | Y47 |  | 提升机7抱闸
73 |  | X48 |  | 提升机7下限位 |  |  | Y48 | M48 | H2500A空框回流输送线1正转 | 倍速链线
74 |  | X49 |  | 提升机7松绳检测 |  |  | Y49
75 |  | X4A |  | 提升机7上升按钮 |  |  | Y4A | M4A | H2500B空框回流输送线1正转 | 倍速链线
76 |  | X4B |  | 提升机7下降按钮 |  |  | Y4B | M4B | 提升机6输送正转
77 |  | X4C |  | 提升机7输送到位1 |  |  | Y4C |  | 提升机6输送反转
78 |  | X4D |  | 提升机7输送到位2 |  |  | Y4D | M4D | 提升机7输送正转
79 |  | X4E | SQ4E | H2500A空框回流输送有无检测1 |  |  | Y4E | YV4E | H2500A空框回流输送阻挡器1
80 |  | X4F | SQ4F | H2500A空框回流输送有无检测2 |  |  | Y4F | YV4F | H2500A空框回流输送阻挡器2
81 |  | X50 | SQ50 | H2500A空框回流输送有无检测3 |  |  | Y50 | YV50 | H2500B空框回流输送阻挡器3
82 |  | X51 | SQ51 | H2500B空框回流输送有无检测1 |  |  | Y51 | YV51 | H2500B空框回流输送阻挡器4
83 |  | X52 | SQ52 | H2500B空框回流输送有无检测2 |  |  | Y52
84 |  | X53 | SQ53 | H2500B空框回流输送有无检测3 |  |  | Y53
85 |  | X54 |  |  |  |  | Y54
86 |  | X55 | SQ55 | H2500A顶升移载上升到位 | 对接升降机6 |  | Y55 | YV55 | H2500A顶升移载上升 | 对接升降机6
87 |  | X56 | SQ56 | H2500A顶升移载下降到位 | 对接升降机6 |  | Y56 | YV56 | H2500A顶升移载下降 | 对接升降机6
88 |  | X57 | SQ57 | H2500A顶升移载料框有无检测 | 对接升降机6 |  | Y57 | M57 | H2500A顶升移载正转 | 对接升降机6
89 |  | X58 | SQ58 | H2500B顶升移载上升到位 | 对接升降机6 |  | Y58 | YV58 | H2500B顶升移载上升 | 对接升降机6
90 |  | X59 | SQ59 | H2500B顶升移载下降到位 | 对接升降机6 |  | Y59 | YV59 | H2500B顶升移载下降 | 对接升降机6
91 |  | X5A | SQ60 | H2500B顶升移载料框有无检测 | 对接升降机6 |  | Y5A | M5A | H2500B顶升移载正转 | 对接升降机6
92 |  | X5B | SQ61 | 提升机6减速开关 |  |  | Y5B
93 |  | X5C | SQ62 | 提升机7减速开关 |  |  | Y5C
94 |  | X5D | SQ5D | H850顶升移载1上升到位 | 对接RGV满框 |  | Y5D | YV5D | H850顶升移载1上升 | 对接RGV满框
95 |  | X5E | SQ5E | H850顶升移载1下降到位 | 对接RGV满框 |  | Y5E | YV5E | H850顶升移载1下降 | 对接RGV满框
96 |  | X5F | SQ5F | H850顶升移载1料框有无检测 | 对接RGV满框 |  | Y5F | M5F | H850顶升移载1正转 | 对接RGV满框
97 |  | X60 | SQ60 | H850阻挡器1料框有无检测 | 对接RGV满框 |  | Y60 | YV60 | H850顶升移载阻挡器1 | 对接RGV满框
98 |  | X61 | SQ61 | H850顶升移载2上升到位 | 对接RGV满框 |  | Y61 | YV61 | H850顶升移载2上升 | 对接RGV满框
99 |  | X62 | SQ62 | H850顶升移载2下降到位 | 对接RGV满框 |  | Y62 | YV62 | H850顶升移载2下降 | 对接RGV满框
100 |  | X63 | SQ63 | H850顶升移载2料框有无检测 | 对接RGV满框 |  | Y63 | M63 | H850顶升移载2正转 | 对接RGV满框
101 |  | X64 |  |  |  |  | Y64
102 |  | X65 | SQ65 | H850顶升移载3上升到位 | 对接RGV空框 |  | Y65 | YV65 | H850顶升移载3上升 | 对接RGV空框
103 |  | X66 | SQ66 | H850顶升移载3下降到位 | 对接RGV空框 |  | Y66 | YV66 | H850顶升移载3下降 | 对接RGV空框
104 |  | X67 | SQ67 | H850顶升移载3料框有无检测 | 对接RGV空框 |  | Y67 | M67 | H850顶升移载3正转 | 对接RGV空框
105 |  | X68 | SQ68 | H850滚筒输送机料框有无检测 | 对接RGV空框 |  | Y68 | M68 | H850滚筒输送机10 | 对接RGV空框
106 |  | X69 | SQ69 | H850滚筒输送机11料框有无检测1 | 对接RGV满框 |  | Y69 | M69 | H850滚筒输送机11 | 对接RGV满框
107 |  | X6A | SQ6A | H850滚筒输送机11料框有无检测2 | 对接RGV满框 |  | Y6A
108 |  | X6B | SQ6B | H850阻挡器1高位 | 对接RGV满框 |  | Y6B
109 |  | X6C | SQ6C | H850阻挡器1低位 | 对接RGV满框
110 |  | X6D | SQ6D | H850滚筒输送机12料框有无检测 | 对接RGV满框 |  | Y6D | M6D | H850滚筒输送机12 | 对接RGV满框
111 |  | X6E | SQ6E | H850滚筒输送机13料框有无检测 | 对接RGV满框 |  | Y6E | M6E | H850滚筒输送机13 | 对接RGV满框
112 |  | X6F | SQ6F | H850顶升皮带机1高位 |  |  | Y6F | M6F | H850滚筒输送机14 | 对接RGV满框
113 | QX42 | X70 | SQ70 | H850顶升皮带机1低位 |  | QY42P | Y70 | YV70 | H850顶升皮带机1
114 |  | X71 | SQ71 | H850顶升皮带机2高位 |  |  | Y71 | YV71 | H850顶升皮带机2
115 |  | X72 | SQ72 | H850顶升皮带机2低位 |  |  | Y72
116 |  | X73 | SQ73 | H850皮带输送机1料框有无检测 |  |  | Y73 | M73 | H850皮带输送机1
117 |  | X74 |  |  |  |  | Y74
118 |  | X75 | SQ75 | H850滚筒输送线1料框有无检测 | 二封设备出口接驳线 |  | Y75 | M75 | H850滚筒输送电机1 | 满框输送到分容库
119 |  | X76 | SQ76 | H850滚筒输送线2料框有无检测 | 二封设备出口接驳线 |  | Y76 | M76 | H850滚筒输送电机2 | 满框输送到分容库
120 |  | X77 | SQ77 | H850滚筒输送线3料框有无检测 | 二封设备出口接驳线 |  | Y77 | M77 | H850滚筒输送电机3 | 满框输送到分容库
121 |  | X78 | SQ78 | H850滚筒输送线4料框有无检测 | 二封设备出口接驳线 |  | Y78 | M78 | H850滚筒输送电机4 | 满框输送到分容库
122 |  | X79 | SQ79 | H850滚筒输送线5料框有无检测 | 二封设备出口接驳线 |  | Y79 | M79 | H850滚筒输送电机5 | 满框输送到分容库
123 |  | X7A | SQ7A | H850滚筒输送线6料框有无检测 | 二封设备出口接驳线 |  | Y7A | M7A | H850滚筒输送电机6 | 满框输送到分容库
124 |  | X7B | SQ7B | H850滚筒输送线7料框有无检测 | 二封设备出口接驳线 |  | Y7B | M7B | H850滚筒输送电机7 | 满框输送到分容库
125 |  | X7C | SQ7C | H850滚筒输送线8料框有无检测 | 二封设备出口接驳线 |  | Y7C | M7C | H850滚筒输送电机8 | 满框输送到分容库
126 |  | X7D | SQ7D | H2500皮带输送机1料框有无检测 | 满框输送到分容库 |  | Y7D | M7D | H2500皮带输送机1 | 满框输送到分容库
127 |  | X7E | SQ7E | H2500顶升移载上升到位 | 满框输送到分容库 |  | Y7E | YV7E | H2500顶升移载上升 | 满框输送到分容库
128 |  | X7F | SQ7F | H2500顶升移载下降到位 | 满框输送到分容库 |  | Y7F | YV7F | H2500顶升移载下降 | 满框输送到分容库
129 |  | X80 | SQ80 | H2500顶升移载料框有无检测 | 满框输送到分容库 |  | Y80 | M80 | H2500顶升移载正转 | 满框输送到分容库
130 |  | X81 | SQ81 | H2500满框输送有无检测1 | 倍速链线 |  | Y81 | M81 | H2500满框输送线正转 | 倍速链线
131 |  | X82 | SQ82 | H2500满框输送有无检测2 | 倍速链线 |  | Y82 | YV82 | H2500满框输送阻挡器1 | 倍速链线
132 |  | X83 | SQ83 | H2500转台正转到位 | 分容入库转台 |  | Y83 | YV83 | H2500满框输送阻挡器2 | 倍速链线
133 |  | X84 | SQ84 | H2500转台反转到位 | 分容入库转台 |  | Y84 | M84 | H2500转台正转 | 分容入库转台
134 |  | X85 | SQ85 | H2500转台正转限位 | 分容入库转台 |  | Y85 |  | H2500转台反转 | 分容入库转台
135 |  | X86 | SQ86 | H2500转台反转限位 | 分容入库转台 |  | Y86 | M85 | H2500转台输送正转 | 分容入库转台
136 |  | X87 | SQ87 | H2500转台空框有无检测1 | 分容入库转台 |  | Y87 |  | H2500转台输送反转 | 分容入库转台
137 |  | X88 | SQ88 | H2500转台空框有无检测2 | 分容入库转台 |  | Y88 | M88 | H750倍速链输送电机1 | 分容库出库对接常温库线体
138 |  | X89 | SQ89 | H750转台正转到位 | 分容出库转台 |  | Y89 | M89 | H750转台正转 | 分容出库转台
139 |  | X8A | SQ8A | H750转台反转到位 | 分容出库转台 |  | Y8A |  | H750转台反转 | 分容出库转台
140 |  | X8B | SQ8B | H750转台正转限位 | 分容出库转台 |  | Y8B | M8B | H750转台输送正转 | 分容出库转台
141 |  | X8C | SQ8C | H750转台反转限位 | 分容出库转台 |  | Y8C |  | H750转台输送反转 | 分容出库转台
142 |  | X8D | SQ8D | H750转台料框有无检测1 | 分容出库转台 |  | Y8D |  | H750转台输送抱闸
143 |  | X8E | SQ8E | H750转台料框有无检测2 | 分容出库转台 |  | Y8E |  | H750转台旋转抱闸
144 |  | X8F | SQ8F | H750顶升移载1上升到位 | 分容库出库对接常温库线体 |  | Y8F | YV8F | H750顶升移载1上升 | 分容库出库对接常温库线体
145 |  | X90 | SQ90 | H750顶升移载1下降到位 | 分容库出库对接常温库线体 |  | Y90 | YV90 | H750顶升移载1下降 | 分容库出库对接常温库线体
146 |  | X91 | SQ91 | H750顶升移载1料框有无检测 | 分容库出库对接常温库线体 |  | Y91 | M91 | H750顶升移载1正转 | 分容库出库对接常温库线体
147 |  | X92 | SQ92 | H750阻挡器1料框有无检测 | 分容库出库对接常温库线体 |  | Y92 | YV92 | H750顶升移载1阻挡器 | 分容库出库对接常温库线体
148 |  | X93 | SQ93 | H750阻挡器2料框有无检测 | 分容库出库对接常温库线体 |  | Y93 | YV93 | H750分拣机阻挡器 | 分容库出库对接常温库线体
149 |  | X94 | SQ94 | H750阻挡器1高位 | 分容库出库对接常温库线体 |  | Y94 |  | H2500转台输送抱闸
150 |  | X95 | SQ95 | H750阻挡器1低位 | 分容库出库对接常温库线体 |  | Y95 |  | H2500转台旋转抱闸
151 |  | X96 | SQ96 | H750阻挡器2高位 | 分容库出库对接常温库线体 |  | Y96
152 |  | X97 | SQ97 | H750阻挡器2低位 | 分容库出库对接常温库线体 |  | Y97 | M97 | H750滚筒输送机1 | 常温库入库
153 |  | X98 | SQ98 | H750皮带输送机1料框检测 | 常温库入库 |  | Y98 | M98 | H750皮带输送机1 | 常温库入库
154 |  | X99 | SQ99 | H750皮带输送机2料框检测 | 常温库入库 |  | Y99 | M99 | H750皮带输送机2 | 常温库入库
155 |  | X9A | SQ9A | H750入库阻挡器1料框检测 | 常温库入库 |  | Y9A | YV9A | H750入库阻挡器1 | 常温库入库
156 |  | X9B | SQ9B | H750入库阻挡器2料框检测 | 常温库入库 |  | Y9B | YV9B | H750入库阻挡器2 | 常温库入库
157 |  | X9C | SQ9C | H750入库阻挡器3料框检测 | 常温库入库 |  | Y9C | YV9C | H750入库阻挡器3 | 常温库入库
158 |  | X9D | SQ9D | H750入库阻挡器1高位 | 常温库入库 |  | Y9D | YV9D | H750顶升皮带机1上升 | 常温库入库
159 |  | X9E | SQ9E | H750入库阻挡器1低位 | 常温库入库 |  | Y9E | YV9E | H750顶升皮带机1下降 | 常温库入库
160 |  | X9F | SQ9F | H750入库阻挡器2高位 | 常温库入库 |  | Y9F | YV9F | H750顶升皮带机2上升 | 常温库入库
161 |  | X100 | SQ100 | H750入库阻挡器2低位 | 常温库入库 |  | Y100 | YV100 | H750顶升皮带机2下降 | 常温库入库
162 |  | X101 | SQ101 | H750入库阻挡器3高位 | 常温库入库 |  | Y101 | M101 | H750滚筒输送机2 | 常温库入库
163 |  | X102 | SQ102 | H750入库阻挡器3低位 | 常温库入库 |  | Y102 | M102 | H750皮带输送机3 | 常温库入库
164 |  | X103 | SQ103 | H750顶升皮带机1高位 | 常温库入库 |  | Y103 | M103 | H750皮带输送机4 | 常温库入库
165 |  | X104 | SQ104 | H750顶升皮带机1低位 | 常温库入库 |  | Y104 | YV104 | H750入库阻挡器4 | 常温库入库
166 |  | X105 | SQ105 | H750顶升皮带机2高位 | 常温库入库 |  | Y105 | YV105 | H750入库阻挡器5 | 常温库入库
167 |  | X106 | SQ106 | H750顶升皮带机2低位 | 常温库入库 |  | Y106 | YV106 | H750入库阻挡器6 | 常温库入库
168 |  | X107 | SQ107 | H750皮带输送机3料框检测 | 常温库入库 |  | Y107 | YV107 | H750顶升皮带机3上升 | 常温库入库
169 |  | X108 | SQ108 | H750皮带输送机4料框检测 | 常温库入库 |  | Y108 | YV108 | H750顶升皮带机3下降 | 常温库入库
170 |  | X109 | SQ109 | H750入库阻挡器4料框检测 | 常温库入库 |  | Y109 | YV109 | H750顶升皮带机4上升 | 常温库入库
171 |  | X10A | SQ10A | H750入库阻挡器5料框检测 | 常温库入库 |  | Y10A | YV10A | H750顶升皮带机4下降 | 常温库入库
172 |  | X10B | SQ10B | H750入库阻挡器6料框检测 | 常温库入库 |  | Y10B | M10B | H750滚筒输送机3 | 常温库入库
173 |  | X10C | SQ10C | H750入库阻挡器4高位 | 常温库入库 |  | Y10C | M10C | H750皮带输送机5 | 常温库入库
174 |  | X10D | SQ10D | H750入库阻挡器4低位 | 常温库入库 |  | Y10D | M10D | H750皮带输送机6 | 常温库入库
175 |  | X10E | SQ10E | H750入库阻挡器5高位 | 常温库入库 |  | Y10E | YV10E | H750入库阻挡器7 | 常温库入库
176 |  | X10F | SQ10F | H750入库阻挡器5低位 | 常温库入库 |  | Y10F | YV10F | H750入库阻挡器8 | 常温库入库
常温库前线体分线柜
177 | QX42 | X110 | SQ110 | H750入库阻挡器6高位 | 常温库入库 | QY42P | Y110 | YV110 | H750顶升皮带机5上升 | 常温库入库
178 |  | X111 | SQ111 | H750入库阻挡器6低位 | 常温库入库 |  | Y111 | YV111 | H750顶升皮带机5下降 | 常温库入库
179 |  | X112 | SQ112 | H750顶升皮带机3高位 | 常温库入库 |  | Y112 | YV112 | H750顶升皮带机6上升 | 常温库入库
180 |  | X113 | SQ113 | H750顶升皮带机3低位 | 常温库入库 |  | Y113 | YV113 | H750顶升皮带机6下降 | 常温库入库
181 |  | X114 | SQ114 | H750顶升皮带机4高位 | 常温库入库 |  | Y114 | M114 | 1巷道入库输送机1 | 1#巷道入库线
182 |  | X115 | SQ115 | H750顶升皮带机4低位 | 常温库入库 |  | Y115 | M115 | 1巷道入库输送机2 | 1#巷道入库线
183 |  | X116 | SQ116 | H750皮带输送机5料框检测 | 常温库入库 |  | Y116 | M116 | 1巷道入库输送机3 | 1#巷道入库线
184 |  | X117 | SQ117 | H750皮带输送机6料框检测 | 常温库入库 |  | Y117
185 |  | X118 | SQ118 | H750入库阻挡器7料框检测 | 常温库入库 |  | Y118 | YV118 | 1巷道入库顶升机1上升 | 1#巷道入库线
186 |  | X119 | SQ119 | H750入库阻挡器8料框检测 | 常温库入库 |  | Y119 | YV119 | 1巷道入库顶升机1下降 | 1#巷道入库线
187 |  | X11A | SQ11A | H750入库阻挡器7高位 | 常温库入库 |  | Y11A | M11A | 2巷道入库输送机1 | 1#巷道入库线
188 |  | X11B | SQ11B | H750入库阻挡器7低位 | 常温库入库 |  | Y11B | M11B | 2巷道入库输送机2 | 1#巷道入库线
189 |  | X11C | SQ11C | H750入库阻挡器8高位 | 常温库入库 |  | Y11C | M11C | 2巷道入库输送机3 | 1#巷道入库线
190 |  | X11D | SQ11D | H750入库阻挡器8低位 | 常温库入库 |  | Y11D | YV11D | 2巷道入库顶升机1上升 | 1#巷道入库线
191 |  | X11E | SQ11E | H750顶升皮带机5高位 | 常温库入库 |  | Y11E | YV11E | 2巷道入库顶升机1下降 | 1#巷道入库线
192 |  | X11F | SQ11F | H750顶升皮带机5低位 | 常温库入库 |  | Y11F | M11F | 3巷道入库输送机1 | 1#巷道入库线
193 |  | X120 | SQ120 | H750顶升皮带机6高位 | 常温库入库 |  | Y120 | M120 | 3巷道入库输送机2 | 1#巷道入库线
194 |  | X121 | SQ121 | H750顶升皮带机6低位 | 常温库入库 |  | Y121 | M121 | 3巷道入库输送机3 | 1#巷道入库线
195 |  | X122 | SQ122 | H750入库到位信号 | 常温库入库 |  | Y122 | YV122 | 3巷道入库顶升机1上升 | 1#巷道入库线
196 |  | X123 | SQ123 | 1巷道入库输送机1料框检测 | 1#巷道入库线 |  | Y123 | YV123 | 3巷道入库顶升机1下降 | 1#巷道入库线
197 |  | X124 | SQ124 | 1巷道入库输送机2料框检测 | 1#巷道入库线 |  | Y124 | M124 | 1巷道出库输送机1 | 1#巷道出库线
198 |  | X125 | SQ125 | 1巷道入库输送机3料框检测 | 1#巷道入库线 |  | Y125 | M125 | 1巷道出库输送机2 | 1#巷道出库线
199 |  | X126 | SQ126 | 1巷道入库顶升机高位 | 1#巷道入库线 |  | Y126 | M126 | 1巷道出库输送机3 | 1#巷道出库线
200 |  | X127 | SQ127 | 1巷道入库顶升机低位 | 1#巷道入库线 |  | Y127 | M127 | 1巷道出库输送机4 | 1#巷道出库线
201 |  | X128 | SQ128 | 1巷道入库顶升机料框检测1 | 1#巷道入库线 |  | Y128 | YV128 | 1巷道出库顶升机上升 | 1#巷道出库线
202 |  | X129 | SQ129 | 1巷道入库顶升机料框检测2 | 1#巷道入库线 |  | Y129 | YV129 | 1巷道出库顶升机下降 | 1#巷道出库线
203 |  | X12A | SQ12A | 2巷道入库输送机1料框检测 | 2#巷道入库线 |  | Y12A | M12A | 2巷道出库输送机1 | 2#巷道出库线
204 |  | X12B | SQ12B | 2巷道入库输送机2料框检测 | 2#巷道入库线 |  | Y12B | M12B | 2巷道出库输送机2 | 2#巷道出库线
205 |  | X12C | SQ12C | 2巷道入库输送机3料框检测 | 2#巷道入库线 |  | Y12C | M12C | 2巷道出库输送机3 | 2#巷道出库线
206 |  | X12D | SQ12D | 2巷道入库顶升机高位 | 2#巷道入库线 |  | Y12D | M12D | 2巷道出库输送机4 | 2#巷道出库线
207 |  | X12E | SQ12E | 2巷道入库顶升机低位 | 2#巷道入库线 |  | Y12E | YV12E | 2巷道出库顶升机上升 | 2#巷道出库线
208 |  | X12F | SQ12F | 2巷道入库顶升机料框检测1 | 2#巷道入库线 |  | Y12F | YV12F | 2巷道出库顶升机下降 | 2#巷道出库线
209 |  | X130 | SQ130 | 2巷道入库顶升机料框检测2 | 2#巷道入库线 |  | Y130 | M130 | 3巷道出库输送机1 | 3#巷道出库线
210 |  | X131 | SQ131 | 3巷道入库输送机1料框检测 | 3#巷道入库线 |  | Y131 | M131 | 3巷道出库输送机2 | 3#巷道出库线
211 |  | X132 | SQ132 | 3巷道入库输送机2料框检测 | 3#巷道入库线 |  | Y132 | M132 | 3巷道出库输送机3 | 3#巷道出库线
212 |  | X133 | SQ133 | 3巷道入库输送机3料框检测 | 3#巷道入库线 |  | Y133 | M133 | 3巷道出库输送机4 | 3#巷道出库线
213 |  | X134 | SQ134 | 3巷道入库顶升机高位 | 3#巷道入库线 |  | Y134 | YV134 | 3巷道出库顶升机上升 | 3#巷道出库线
214 |  | X135 | SQ135 | 3巷道入库顶升机低位 | 3#巷道入库线 |  | Y135 | YV135 | 3巷道出库顶升机下降 | 3#巷道出库线
215 |  | X136 | SQ136 | 3巷道入库顶升机料框检测1 | 3#巷道入库线 |  | Y136 | M136 | 1巷道出库顶升移载电机1 | 1#巷道出库线
216 |  | X137 | SQ137 | 3巷道入库顶升机料框检测2 | 3#巷道入库线 |  | Y137 | M137 | 1巷道出库顶升移载电机2 | 1#巷道出库线
217 |  | X138 | SQ138 | 1巷道出库输送机1料框检测 | 1#巷道出库线 |  | Y138 | YV138 | 1巷道出库顶升移载机1上升 | 1#巷道出库线
218 |  | X139 | SQ139 | 1巷道出库输送机2料框检测 | 1#巷道出库线 |  | Y139 | YV139 | 1巷道出库顶升移载机1下降 | 1#巷道出库线
219 |  | X13A | SQ13A | 1巷道出库输送机3料框检测 | 1#巷道出库线 |  | Y13A | YV13A | 1巷道出库顶升移载机2上升 | 1#巷道出库线
220 |  | X13B | SQ13B | 1巷道出库输送机4料框检测 | 1#巷道出库线 |  | Y13B | YV13B | 1巷道出库顶升移载机2下降 | 1#巷道出库线
221 |  | X13C | SQ13C | 1巷道出库顶升机高位 | 1#巷道出库线 |  | Y13C | YV13C | 1巷道出库阻挡器上升 | 1#巷道出库线
222 |  | X13D | SQ13D | 1巷道出库顶升机低位 | 1#巷道出库线 |  | Y13D
223 |  | X13E | SQ13E | 1巷道出库顶升机料框检测1 | 1#巷道出库线 |  | Y13E | M13E | 2巷道出库顶升移载电机1 | 2#巷道出库线
224 |  | X13F | SQ13F | 1巷道出库顶升机料框检测2 | 1#巷道出库线 |  | Y13F | M13F | 2巷道出库顶升移载电机2 | 2#巷道出库线
225 |  | X140 | SQ140 | 2巷道出库输送机1料框检测 | 2#巷道出库线 |  | Y140 | YV140 | 2巷道出库顶升移载机1上升 | 2#巷道出库线
226 |  | X141 | SQ141 | 2巷道出库输送机2料框检测 | 2#巷道出库线 |  | Y141 | YV141 | 2巷道出库顶升移载机1下降 | 2#巷道出库线
227 |  | X142 | SQ142 | 2巷道出库输送机3料框检测 | 2#巷道出库线 |  | Y142 | YV142 | 2巷道出库顶升移载机2上升 | 2#巷道出库线
228 |  | X143 | SQ143 | 2巷道出库输送机4料框检测 | 2#巷道出库线 |  | Y143 | YV143 | 2巷道出库顶升移载机2下降 | 2#巷道出库线
229 |  | X144 | SQ144 | 2巷道出库顶升机高位 | 2#巷道出库线 |  | Y144 | YV144 | 2巷道出库阻挡器上升 | 2#巷道出库线
230 |  | X145 | SQ145 | 2巷道出库顶升机低位 | 2#巷道出库线 |  | Y145
231 |  | X146 | SQ146 | 2巷道出库顶升机料框检测1 | 2#巷道出库线 |  | Y146 | M146 | 3巷道出库顶升移载电机1 | 3#巷道出库线
232 |  | X147 | SQ147 | 2巷道出库顶升机料框检测2 | 2#巷道出库线 |  | Y147 | M147 | 3巷道出库顶升移载电机2 | 3#巷道出库线
233 |  | X148 | SQ148 | 3巷道出库输送机1料框检测 | 3#巷道出库线 |  | Y148 | YV148 | 3巷道出库顶升移载机1上升 | 3#巷道出库线
234 |  | X149 | SQ149 | 3巷道出库输送机2料框检测 | 3#巷道出库线 |  | Y149 | YV149 | 3巷道出库顶升移载机1下降 | 3#巷道出库线
235 |  | X14A | SQ14A | 3巷道出库输送机3料框检测 | 3#巷道出库线 |  | Y14A | YV14A | 3巷道出库顶升移载机2上升 | 3#巷道出库线
236 |  | X14B | SQ14B | 3巷道出库输送机4料框检测 | 3#巷道出库线 |  | Y14B | YV14B | 3巷道出库顶升移载机2下降 | 3#巷道出库线
237 |  | X14C | SQ14C | 3巷道出库顶升机高位 | 3#巷道出库线 |  | Y14C | YV14C | 2巷道出库阻挡器上升 | 3#巷道出库线
238 |  | X14D | SQ14D | 3巷道出库顶升机低位 | 3#巷道出库线 |  | Y14D
239 |  | X14E | SQ14E | 3巷道出库顶升机料框检测1 | 3#巷道出库线 |  | Y14E | Y14E | 1巷道分离阻挡器1 | 倍速链线
240 |  | X14F | SQ14F | 3巷道出库顶升机料框检测2 | 3#巷道出库线 |  | Y14F | Y14F | 1巷道分离阻挡器2 | 倍速链线
241 | QX42 | X150 | SQ150 | 1巷道顶升移栽机料框检测1 | 1#巷道出库线 | QY42P | Y150 | Y150 | 2巷道分离阻挡器1 | 倍速链线
242 |  | X151 | SQ151 | 1巷道顶升移栽机料框检测2 | 1#巷道出库线 |  | Y151 | Y151 | 2巷道分离阻挡器2 | 倍速链线
243 |  | X152 | SQ152 | 1巷道顶升移栽机料框检测3 | 1#巷道出库线 |  | Y152
244 |  | X153 | SQ153 | 1巷道顶升移栽机料框检测4 | 1#巷道出库线 |  | Y153
245 |  | X154 | SQ154 | 1巷道出库到位检测1 | 1#巷道出库线 |  | Y154
246 |  | X155 | SQ155 | 1巷道出库到位检测2 | 1#巷道出库线 |  | Y155
247 |  | X156 | SQ156 | 1巷道出库顶升移栽机1高位 | 1#巷道出库线 |  | Y156
248 |  | X157 | SQ157 | 1巷道出库顶升移栽机1低位 | 1#巷道出库线 |  | Y157
249 |  | X158 | SQ158 | 1巷道出库顶升移栽机2高位 | 1#巷道出库线 |  | Y158
250 |  | X159 | SQ159 | 1巷道出库顶升移栽机2低位 | 1#巷道出库线 |  | Y159
251 |  | X15A | SQ15A | 1巷道出库阻挡器高位 | 1#巷道出库线 |  | Y15A
252 |  | X15B | SQ15B | 1巷道出库阻挡器低位 | 1#巷道出库线 |  | Y15B
253 |  | X15C | SQ15C | 2巷道顶升移栽机料框检测1 | 2#巷道出库线 |  | Y15C
254 |  | X15D | SQ15D | 2巷道顶升移栽机料框检测2 | 2#巷道出库线 |  | Y15D
255 |  | X15E | SQ15E | 2巷道顶升移栽机料框检测3 | 2#巷道出库线 |  | Y15E
256 |  | X15F | SQ15F | 2巷道顶升移栽机料框检测4 | 2#巷道出库线 |  | Y15F
257 |  | X160 | SQ160 | 2巷道出库到位检测1 | 2#巷道出库线 |  | Y160
258 |  | X161 | SQ161 | 2巷道出库到位检测2 | 2#巷道出库线 |  | Y161
259 |  | X162 | SQ162 | 2巷道出库顶升移栽机1高位 | 2#巷道出库线 |  | Y162
260 |  | X163 | SQ163 | 2巷道出库顶升移栽机1低位 | 2#巷道出库线 |  | Y163
261 |  | X164 | SQ164 | 2巷道出库顶升移栽机2高位 | 2#巷道出库线 |  | Y164
262 |  | X165 | SQ165 | 2巷道出库顶升移栽机2低位 | 2#巷道出库线 |  | Y165
263 |  | X166 | SQ166 | 2巷道出库阻挡器高位 | 2#巷道出库线 |  | Y166
264 |  | X167 | SQ167 | 2巷道出库阻挡器低位 | 2#巷道出库线 |  | Y167
265 |  | X168 | SQ168 | 3巷道顶升移栽机料框检测1 | 3#巷道出库线 |  | Y168
266 |  | X169 | SQ169 | 3巷道顶升移栽机料框检测2 | 3#巷道出库线 |  | Y169
267 |  | X16A | SQ16A | 3巷道顶升移栽机料框检测3 | 3#巷道出库线 |  | Y16A
268 |  | X16B | SQ16B | 3巷道顶升移栽机料框检测4 | 3#巷道出库线 |  | Y16B
269 |  | X16C | SQ16C | 3巷道出库到位检测1 | 3#巷道出库线 |  | Y16C
270 |  | X16D | SQ16D | 3巷道出库到位检测2 | 3#巷道出库线 |  | Y16D
271 |  | X16E | SQ16E | 3巷道出库顶升移栽机1高位 | 3#巷道出库线 |  | Y16E
272 |  | X16F | SQ16F | 3巷道出库顶升移栽机1低位 | 3#巷道出库线 |  | Y16F
273 |  | X170 | SQ170 | 3巷道出库顶升移栽机2高位 | 3#巷道出库线 |  | Y170
274 |  | X171 | SQ171 | 3巷道出库顶升移栽机2低位 | 3#巷道出库线 |  | Y171
275 |  | X172 | SQ172 | 3巷道出库阻挡器高位 | 3#巷道出库线 |  | Y172
276 |  | X173 | SQ173 | 3巷道出库阻挡器低位 | 3#巷道出库线 |  | Y173
277 |  | X174 | SQ174 | 1巷道分离阻挡器1高位 | 倍速链线 |  | Y174
278 |  | X175 | SQ175 | 1巷道分离阻挡器1低位 | 倍速链线 |  | Y175
279 |  | X176 | SQ176 | 1巷道分离阻挡器2高位 | 倍速链线 |  | Y176
280 |  | X177 | SQ177 | 1巷道分离阻挡器2低位 | 倍速链线 |  | Y177
281 |  | X178 | SQ178 | 2巷道分离阻挡器1高位 | 倍速链线 |  | Y178
282 |  | X179 | SQ179 | 2巷道分离阻挡器1低位 | 倍速链线 |  | Y179
283 |  | X17A | SQ17A | 2巷道分离阻挡器2高位 | 倍速链线 |  | Y17A
284 |  | X17B | SQ17B | 2巷道分离阻挡器2低位 | 倍速链线 |  | Y17B
285 |  | X17C | SQ17C | 1巷道分离阻挡器1料框检测 | 倍速链线 |  | Y17C
286 |  | X17D | SQ17D | 1巷道分离阻挡器2料框检测 | 倍速链线 |  | Y17D
287 |  | X17E | SQ17E | 2巷道分离阻挡器1料框检测 | 倍速链线 |  | Y17E
288 |  | X17F | SQ17F | 2巷道分离阻挡器2料框检测 | 倍速链线 |  | Y17F
289 |  | X180 |  |  |  |  | Y180
290 |  | X181 |  |  |  |  | Y181
291 |  | X182 |  |  |  |  | Y182
292 |  | X183 |  |  |  |  | Y183
293 |  | X184 |  |  |  |  | Y184
294 |  | X185 |  |  |  |  | Y185
295 |  | X186 |  |  |  |  | Y186
296 |  | X187 |  |  |  |  | Y187
297 |  | X188 |  |  |  |  | Y188
298 |  | X189 |  |  |  |  | Y189
299 |  | X18A |  |  |  |  | Y18A
300 |  | X18B |  |  |  |  | Y18B
301 |  | X18C |  |  |  |  | Y18C
302 |  | X18D |  |  |  |  | Y18D
303 |  | X18E |  |  |  |  | Y18E
304 |  | X18F |  |  |  |  | Y18F
分拣手夹爪远程IO模块
1 | NZ2GFCE3-32DT 32点输入输出模块 | X900 |  | 1#抓手抓紧信号 |  |  | Y910 |  | 1#抓手控制电磁阀
2 |  | X901 |  | 2#抓手抓紧信号 |  |  | Y911 |  | 2#抓手控制电磁阀
3 |  | X902 |  | 3#抓手抓紧信号 |  |  | Y912 |  | 3#抓手控制电磁阀
4 |  | X903 |  | 4#抓手抓紧信号 |  |  | Y913 |  | 4#抓手控制电磁阀
5 |  | X904 |  | 5#抓手抓紧信号 |  |  | Y914 |  | 5#抓手控制电磁阀
6 |  | X905 |  | 6#抓手抓紧信号 |  |  | Y915 |  | 6#抓手控制电磁阀
7 |  | X906 |  | 7#抓手抓紧信号 |  |  | Y916 |  | 7#抓手控制电磁阀
8 |  | X907 |  | 8#抓手抓紧信号 |  |  | Y917 |  | 8#抓手控制电磁阀
9 |  | X908 |  | 9#抓手抓紧信号 |  |  | Y918 |  | 9#抓手控制电磁阀
10 |  | X909 |  | 10#抓手抓紧信号 |  |  | Y919 |  | 10#抓手控制电磁阀
11 |  | X90A |  | 11#抓手抓紧信号 |  |  | Y91A |  | 11#抓手控制电磁阀
12 |  | X90B |  | 12#抓手抓紧信号 |  |  | Y91B |  | 12#抓手控制电磁阀
13 |  | X90C |  |  |  |  | Y91C
14 |  | X90D |  |  |  |  | Y91D
15 |  | X90E |  |  |  |  | Y91E
16 |  | X90F |  |  |  |  | Y91F

## 分容线体
肇庆傲优项目输入输出表
分容线体Q系列PLC
|  | 输入 | 符号名 | 注释 |  |  | 输出 | 符号名 | 注释
1 | QJ71GF11-T2 模块，CC_Link IE模块 | X0 |  |  |  | QJ71GF11-T2 模块，CC_Link IE模块 | Y0
2 |  | X1 |  |  |  |  | Y1
3 |  | X2 |  |  |  |  | Y2
4 |  | X3 |  |  |  |  | Y3
5 |  | X4 |  |  |  |  | Y4
6 |  | X5 |  |  |  |  | Y5
7 |  | X6 |  |  |  |  | Y6
8 |  | X7 |  |  |  |  | Y7
9 |  | X8 |  |  |  |  | Y8
10 |  | X9 |  |  |  |  | Y9
11 |  | XA |  |  |  |  | YA
12 |  | XB |  |  |  |  | YB
13 |  | XC |  |  |  |  | YC
14 |  | XD |  |  |  |  | YD
15 |  | XE |  |  |  |  | YE
16 |  | XF |  |  |  |  | YF
17 | QD75D4 | X10 |  | QD75 READY 信号 |  | QD75D4 | Y10 |  | PLC READY 信号
18 |  | X11 |  | 同步标志 |  |  | Y11
19 |  | X12 |  |  |  |  | Y12
20 |  | X13 |  |  |  |  | Y13
21 |  | X14 |  | 1轴M代码ON |  |  | Y14 |  | 1轴停止信号
22 |  | X15 |  | 2轴M代码ON |  |  | Y15 |  | 2轴停止信号
23 |  | X16 |  | 3轴M代码ON |  |  | Y16 |  | 3轴停止信号
24 |  | X17 |  | 4轴M代码ON |  |  | Y17 |  | 4轴停止信号
25 |  | X18 |  | 1轴出错检测信号 |  |  | Y18 |  | 1轴正向运动JOG信号
26 |  | X19 |  | 2轴出错检测信号 |  |  | Y19 |  | 1轴负向运动JOG信号
27 |  | X1A |  | 3轴出错检测信号 |  |  | Y1A |  | 2轴正向运动JOG信号
28 |  | X1B |  | 4轴出错检测信号 |  |  | Y1B |  | 2轴负向运动JOG信号
29 |  | X1C |  | 1轴BUSY信号 |  |  | Y1C |  | 3轴正向运动JOG信号
30 |  | X1D |  | 2轴BUSY信号 |  |  | Y1D |  | 3轴负向运动JOG信号
31 |  | X1E |  | 3轴BUSY信号 |  |  | Y1E |  | 4轴正向运动JOG信号
32 |  | X1F |  | 4轴BUSY信号 |  |  | Y1F |  | 4轴负向运动JOG信号
33 |  | X20 |  | 1轴启动完成信号 |  |  | Y20 |  | 1轴定位启动信号
34 |  | X21 |  | 2轴启动完成信号 |  |  | Y21 |  | 2轴定位启动信号
35 |  | X22 |  | 3轴启动完成信号 |  |  | Y22 |  | 3轴定位启动信号
36 |  | X23 |  | 4轴启动完成信号 |  |  | Y23 |  | 4轴定位启动信号
37 |  | X24 |  |  |  |  | Y24
38 |  | X25 |  |  |  |  | Y25
39 |  | X26 |  |  |  |  | Y26
40 |  | X27 |  |  |  |  | Y27
41 |  | X28 |  |  |  |  | Y28
42 |  | X29 |  |  |  |  | Y29
43 |  | X2A |  |  |  |  | Y2A
44 |  | X2B |  |  |  |  | Y2B
45 |  | X2C |  |  |  |  | Y2C
46 |  | X2D |  |  |  |  | Y2D
47 |  | X2E |  |  |  |  | Y2E
48 |  | X2F |  |  |  |  | Y2F
49 | QX42 | X30 |  | 复位按钮 |  | QY42P | Y30 |  | 塔灯红
50 |  | X31 |  | 启动按钮 |  |  | Y31 |  | 塔灯黄
51 |  | X32 |  | 停止按钮 |  |  | Y32 |  | 塔灯绿
52 |  | X33 |  | 急停 |  |  | Y33 |  | 蜂鸣器
53 |  | X34 |  |  |  |  | Y34 |  | 启动灯
54 |  | X35 |  |  |  |  | Y35 |  | 急停输出
55 |  | X36 |  |  |  |  | Y36
56 |  | X37 |  |  |  |  | Y37
57 |  | X38 |  |  |  |  | Y38
58 |  | X39 |  |  |  |  | Y39
59 |  | X3A |  |  |  |  | Y3A
60 |  | X3B |  |  |  |  | Y3B
61 |  | X3C |  | 提升机6下降到位 |  |  | Y3C |  | 提升机6正转
62 |  | X3D |  | 提升机6上升到位 |  |  | Y3D |  | 提升机6反转
63 |  | X3E |  | 提升机6上限位 |  |  | Y3E |  | 提升机6减速1
64 |  | X3F |  | 提升机6下限位 |  |  | Y3F |  | 提升机6减速2
65 |  | X40 |  | 提升机6松绳检测 |  |  | Y40 |  | 提升机6减速3
66 |  | X41 |  | 提升机6上升按钮 |  |  | Y41 |  | 提升机6抱闸
67 |  | X42 |  | 提升机6下降按钮 |  |  | Y42 |  | 提升机7正转
68 |  | X43 |  | 提升机6输送到位1 |  |  | Y43 |  | 提升机7反转
69 |  | X44 |  | 提升机6输送到位2 |  |  | Y44 |  | 提升机7减速1
70 |  | X45 |  | 提升机7下降到位 |  |  | Y45 |  | 提升机7减速2
71 |  | X46 |  | 提升机7上升到位 |  |  | Y46 |  | 提升机7减速3
72 |  | X47 |  | 提升机7上限位 |  |  | Y47 |  | 提升机7抱闸
73 |  | X48 |  | 提升机7下限位 |  |  | Y48 |  | H2500A空框回流输送线1正转 | 倍速链线
74 |  | X49 |  | 提升机7松绳检测 |  |  | Y49 |  | H2500A空框回流输送线2正转 | 倍速链线
75 |  | X4A |  | 提升机7上升按钮 |  |  | Y4A |  | H2500B空框回流输送线1正转 | 倍速链线
76 |  | X4B |  | 提升机7下降按钮 |  |  | Y4B |  | H2500B空框回流输送线2正转 | 倍速链线
77 |  | X4C |  | 提升机7输送到位1 |  |  | Y4C
78 |  | X4D |  | 提升机7输送到位2 |  |  | Y4D
79 |  | X4E |  | H2500A空框回流输送有无检测1 |  |  | Y4E |  | H2500A空框回流输送阻挡器1
80 |  | X4F |  | H2500A空框回流输送有无检测2 |  |  | Y4F |  | H2500A空框回流输送阻挡器2
81 |  | X50 |  | H2500A空框回流输送有无检测3 |  |  | Y50 |  | H2500A空框回流输送阻挡器3
82 |  | X51 |  | H2500A空框回流输送有无检测4 |  |  | Y51 |  | H2500A空框回流输送阻挡器4
83 |  | X52 |  | H2500转台正转到位 |  |  | Y52 |  | H2500转台正转
84 |  | X53 |  | H2500转台反转到位 |  |  | Y53 |  | H2500转台反转
85 |  | X54 |  | H2500转台正转限位 |  |  | Y54 |  | H2500转台输送正转
86 |  | X55 |  | H2500转台反转限位 |  |  | Y55 |  | H2500转台输送反转
87 |  | X56 |  | H2500转台空框有无检测1 |  |  | Y56
88 |  | X57 |  | H2500转台空框有无检测2 |  |  | Y57
89 |  | X58 |  | H2500顶升移载上升到位 | 对接升降机 |  | Y58 |  | H2500顶升移载上升 | 对接升降机
90 |  | X59 |  | H2500顶升移载下降到位 | 对接升降机 |  | Y59 |  | H2500顶升移载下降 | 对接升降机
91 |  | X5A |  | H2500顶升移载料框有无检测 | 对接升降机 |  | Y5A |  | H2500顶升移载正转 | 对接升降机
92 |  | X5B |  | H2500阻挡器料框有无检测 | 对接升降机 |  | Y5B |  | H2500顶升移载阻挡器 | 对接升降机
93 |  | X5C |  |  |  |  | Y5C
94 |  | X5D |  | H850顶升移载1上升到位 | 对接RGV满框 |  | Y5D |  | H850顶升移载1上升 | 对接RGV满框
95 |  | X5E |  | H850顶升移载1下降到位 | 对接RGV满框 |  | Y5E |  | H850顶升移载1下降 | 对接RGV满框
96 |  | X5F |  | H850顶升移载1料框有无检测 | 对接RGV满框 |  | Y5F |  | H850顶升移载1正转 | 对接RGV满框
97 |  | X60 |  | H850阻挡器1料框有无检测 | 对接RGV满框 |  | Y60 |  | H850顶升移载阻挡器1 | 对接RGV满框
98 |  | X61 |  | H850顶升移载2上升到位 | 对接RGV满框 |  | Y61 |  | H850顶升移载2上升 | 对接RGV满框
99 |  | X62 |  | H850顶升移载2下降到位 | 对接RGV满框 |  | Y62 |  | H850顶升移载2下降 | 对接RGV满框
100 |  | X63 |  | H850顶升移载2料框有无检测 | 对接RGV满框 |  | Y63 |  | H850顶升移载2正转 | 对接RGV满框
101 |  | X64 |  | H850阻挡器2料框有无检测 | 对接RGV满框 |  | Y64 |  | H850顶升移载阻挡器2 | 对接RGV满框
102 |  | X65 |  | H850顶升移载1上升到位 | 对接RGV空框 |  | Y65 |  | H850顶升移载1上升 | 对接RGV空框
103 |  | X66 |  | H850顶升移载1下降到位 | 对接RGV空框 |  | Y66 |  | H850顶升移载1下降 | 对接RGV空框
104 |  | X67 |  | H850顶升移载1料框有无检测 | 对接RGV空框 |  | Y67 |  | H850顶升移载1正转 | 对接RGV空框
105 |  | X68 |  | H850阻挡器1料框有无检测 | 对接RGV空框 |  | Y68 |  | H850顶升移载阻挡器1 | 对接RGV空框
106 |  | X69 |  | H850顶升移载2上升到位 | 对接RGV空框 |  | Y69 |  | H850顶升移载2上升 | 对接RGV空框
107 |  | X6A |  | H850顶升移载2下降到位 | 对接RGV空框 |  | Y6A |  | H850顶升移载2下降 | 对接RGV空框
108 |  | X6B |  | H850顶升移载2料框有无检测 | 对接RGV空框 |  | Y6B |  | H850顶升移载2正转 | 对接RGV空框
109 |  | X6C |  | H850阻挡器2料框有无检测 | 对接RGV空框 |  | Y6C |  | H850顶升移载阻挡器2 | 对接RGV空框
110 |  | X6D |  | H850顶升移载1上升到位 | 对接常温库满框入库 |  | Y6D |  | H850顶升移载1上升 | 对接常温库满框入库
111 |  | X6E |  | H850顶升移载1下降到位 | 对接常温库满框入库 |  | Y6E |  | H850顶升移载1下降 | 对接常温库满框入库
112 |  | X6F |  | H850顶升移载1料框有无检测 | 对接常温库满框入库 |  | Y6F |  | H850顶升移载1正转 | 对接常温库满框入库
113 | QX42 | X70 |  | H850阻挡器1料框有无检测 | 对接常温库满框入库 | QY42P | Y70 |  | H850顶升移载阻挡器1 | 对接常温库满框入库
114 |  | X71 |  | H850顶升移载2上升到位 | 对接常温库满框入库 |  | Y71 |  | H850顶升移载2上升 | 对接常温库满框入库
115 |  | X72 |  | H850顶升移载2下降到位 | 对接常温库满框入库 |  | Y72 |  | H850顶升移载2下降 | 对接常温库满框入库
116 |  | X73 |  | H850顶升移载2料框有无检测 | 对接常温库满框入库 |  | Y73 |  | H850顶升移载2正转 | 对接常温库满框入库
117 |  | X74 |  | H850阻挡器2料框有无检测 | 对接常温库满框入库 |  | Y74 |  | H850顶升移载阻挡器2 | 对接常温库满框入库
118 |  | X75 |  | H850输送线1料框有无检测 | 满框输送到分容库 |  | Y75 |  | H850输送电机1 | 满框输送到分容库
119 |  | X76 |  | H850输送线2料框有无检测 | 满框输送到分容库 |  | Y76 |  | H850输送电机2 | 满框输送到分容库
120 |  | X77 |  | H850输送线3料框有无检测 | 满框输送到分容库 |  | Y77 |  | H850输送电机3 | 满框输送到分容库
121 |  | X78 |  | H850输送线4料框有无检测 | 满框输送到分容库 |  | Y78 |  | H850输送电机4 | 满框输送到分容库
122 |  | X79 |  | H850输送线5料框有无检测 | 满框输送到分容库 |  | Y79 |  | H850输送电机5 | 满框输送到分容库
123 |  | X7A |  | H850输送线6料框有无检测 | 满框输送到分容库 |  | Y7A |  | H850输送电机6 | 满框输送到分容库
124 |  | X7B |  | H850输送线7料框有无检测 | 满框输送到分容库 |  | Y7B |  | H850输送电机7 | 满框输送到分容库
125 |  | X7C |  | H850输送线8料框有无检测 | 满框输送到分容库 |  | Y7C |  | H850输送电机8 | 满框输送到分容库
126 |  | X7D |  | H850输送线9料框有无检测 | 满框输送到分容库 |  | Y7D |  | H850输送电机9 | 满框输送到分容库
127 |  | X7E |  | H850输送线10料框有无检测 | 满框输送到分容库 |  | Y7E |  | H850输送电机10 | 满框输送到分容库
128 |  | X7F |  | H850输送线11料框有无检测 | 满框输送到分容库 |  | Y7F |  | H850输送电机11 | 满框输送到分容库
129 |  | X80 |  | H850输送线12料框有无检测 | 满框输送到分容库 |  | Y80 |  | H850输送电机12 | 满框输送到分容库
130 |  | X81 |  | H850输送线13料框有无检测 | 满框输送到分容库 |  | Y81 |  | H850输送电机13 | 满框输送到分容库
131 |  | X82 |  | H2500顶升移载上升到位 | 满框输送到分容库 |  | Y82 |  | H2500顶升移载上升 | 满框输送到分容库
132 |  | X83 |  | H2500顶升移载下降到位 | 满框输送到分容库 |  | Y83 |  | H2500顶升移载下降 | 满框输送到分容库
133 |  | X84 |  | H2500顶升移载料框有无检测 | 满框输送到分容库 |  | Y84 |  | H2500顶升移载正转 | 满框输送到分容库
134 |  | X85 |  | H2500阻挡器料框有无检测 | 满框输送到分容库 |  | Y85 |  | H2500顶升移载阻挡器 | 满框输送到分容库
135 |  | X86 |  | H2500满框输送有无检测 | 倍速链线 |  | Y86 |  | H2500满框输送线正转 | 倍速链线
136 |  | X87 |  | H2500满框输送有无检测 | 倍速链线 |  | Y87 |  | H2500满框输送阻挡器 | 倍速链线
137 |  | X88 |  | H2500转台正转到位 | 分容入库转台 |  | Y88 |  | H2500转台正转 | 分容入库转台
138 |  | X89 |  | H2500转台反转到位 | 分容入库转台 |  | Y89 |  | H2500转台反转 | 分容入库转台
139 |  | X8A |  | H2500转台正转限位 | 分容入库转台 |  | Y8A |  | H2500转台输送正转 | 分容入库转台
140 |  | X8B |  | H2500转台反转限位 | 分容入库转台 |  | Y8B |  | H2500转台输送反转 | 分容入库转台
141 |  | X8C |  | H2500转台空框有无检测1 | 分容入库转台 |  | Y8C |  | H750满框输送 | 倍速链电机
142 |  | X8D |  | H2500转台空框有无检测2 | 分容入库转台 |  | Y8D
143 |  | X8E |  |  |  |  | Y8E
144 |  | X8F |  |  |  |  | Y8F
145 |  | X90 |  |  |  |  | Y90
146 |  | X91 |  |  |  |  | Y91
147 |  | X92 |  |  |  |  | Y92
148 |  | X93 |  |  |  |  | Y93
149 |  | X94 |  |  |  |  | Y94
150 |  | X95 |  |  |  |  | Y95
151 |  | X96 |  |  |  |  | Y96
152 |  | X97 |  |  |  |  | Y97
153 |  | X98 |  |  |  |  | Y98
154 |  | X99 |  |  |  |  | Y99
155 |  | X9A |  |  |  |  | Y9A
156 |  | X9B |  |  |  |  | Y9B
157 |  | X9C |  |  |  |  | Y9C
158 |  | X9D |  |  |  |  | Y9D
159 |  | X9E |  |  |  |  | Y9E
160 |  | X9F |  |  |  |  | Y9F
161 |  | X100 |  |  |  |  | Y100
162 |  | X101 |  |  |  |  | Y101
163 |  | X102 |  |  |  |  | Y102
164 |  | X103 |  |  |  |  | Y103
165 |  | X104 |  |  |  |  | Y104
166 |  | X105 |  |  |  |  | Y105
167 |  | X106 |  |  |  |  | Y106
168 |  | X107 |  |  |  |  | Y107
169 |  | X108 |  |  |  |  | Y108
170 |  | X109 |  |  |  |  | Y109
171 |  | X10A |  |  |  |  | Y10A
172 |  | X10B |  |  |  |  | Y10B
173 |  | X10C |  |  |  |  | Y10C
174 |  | X10D |  |  |  |  | Y10D
175 |  | X10E |  |  |  |  | Y10E
176 |  | X10F |  |  |  |  | Y10F
常温库前线体分线柜
177 | QX42 | X110 |  | H2500顶升移载1上升到位 | 对接常温库出库巷道1 | QY42P | Y110 |  | H2500顶升移载1上升 | 对接常温库出库巷道1
178 |  | X111 |  | H2500顶升移载1下降到位 | 对接常温库出库巷道1 |  | Y111 |  | H2500顶升移载1下降 | 对接常温库出库巷道1
179 |  | X112 |  | H2500顶升移载1料框有无检测 | 对接常温库出库巷道1 |  | Y112 |  | H2500顶升移载1正转 | 对接常温库出库巷道1
180 |  | X113 |  | H2500阻挡器1料框有无检测 | 对接常温库出库巷道1 |  | Y113 |  | H2500顶升移载阻挡器1 | 对接常温库出库巷道1
181 |  | X114 |  | H2500顶升移载2上升到位 | 对接常温库出库巷道1 |  | Y114 |  | H2500顶升移载2上升 | 对接常温库出库巷道1
182 |  | X115 |  | H2500顶升移载2下降到位 | 对接常温库出库巷道1 |  | Y115 |  | H2500顶升移载2下降 | 对接常温库出库巷道1
183 |  | X116 |  | H2500顶升移载2料框有无检测 | 对接常温库出库巷道1 |  | Y116 |  | H2500顶升移载2正转 | 对接常温库出库巷道1
184 |  | X117 |  | H2500阻挡器2料框有无检测 | 对接常温库出库巷道1 |  | Y117 |  | H2500顶升移载阻挡器2 | 对接常温库出库巷道1
185 |  | X118 |  | H2500出库接驳线体顶升到位 | 对接常温库出库巷道1 |  | Y118 |  | H2500出库接驳线体顶升 | 对接常温库出库巷道1
186 |  | X119 |  | H2500出库接驳线体下降到位 | 对接常温库出库巷道1 |  | Y119 |  | H2500出库接驳线体下降 | 对接常温库出库巷道1
187 |  | X11A |  | H2500顶升移载1上升到位 | 对接常温库出库巷道2 |  | Y11A |  | H2500顶升移载1上升 | 对接常温库出库巷道2
188 |  | X11B |  | H2500顶升移载1下降到位 | 对接常温库出库巷道2 |  | Y11B |  | H2500顶升移载1下降 | 对接常温库出库巷道2
189 |  | X11C |  | H2500顶升移载1料框有无检测 | 对接常温库出库巷道2 |  | Y11C |  | H2500顶升移载1正转 | 对接常温库出库巷道2
190 |  | X11D |  | H2500阻挡器1料框有无检测 | 对接常温库出库巷道2 |  | Y11D |  | H2500顶升移载阻挡器1 | 对接常温库出库巷道2
191 |  | X11E |  | H2500顶升移载2上升到位 | 对接常温库出库巷道2 |  | Y11E |  | H2500顶升移载2上升 | 对接常温库出库巷道2
192 |  | X11F |  | H2500顶升移载2下降到位 | 对接常温库出库巷道2 |  | Y11F |  | H2500顶升移载2下降 | 对接常温库出库巷道2
193 |  | X120 |  | H2500顶升移载2料框有无检测 | 对接常温库出库巷道2 |  | Y120 |  | H2500顶升移载2正转 | 对接常温库出库巷道2
194 |  | X121 |  | H2500阻挡器2料框有无检测 | 对接常温库出库巷道2 |  | Y121 |  | H2500顶升移载阻挡器2 | 对接常温库出库巷道2
195 |  | X122 |  | H2500出库接驳线体顶升到位 | 对接常温库出库巷道2 |  | Y122 |  | H2500出库接驳线体顶升 | 对接常温库出库巷道2
196 |  | X123 |  | H2500出库接驳线体下降到位 | 对接常温库出库巷道2 |  | Y123 |  | H2500出库接驳线体下降 | 对接常温库出库巷道2
197 |  | X124 |  | H2500顶升移载1上升到位 | 对接常温库出库巷道3 |  | Y124 |  | H2500顶升移载1上升 | 对接常温库出库巷道3
198 |  | X125 |  | H2500顶升移载1下降到位 | 对接常温库出库巷道3 |  | Y125 |  | H2500顶升移载1下降 | 对接常温库出库巷道3
199 |  | X126 |  | H2500顶升移载1料框有无检测 | 对接常温库出库巷道3 |  | Y126 |  | H2500顶升移载1正转 | 对接常温库出库巷道3
200 |  | X127 |  | H2500阻挡器1料框有无检测 | 对接常温库出库巷道3 |  | Y127 |  | H2500顶升移载阻挡器1 | 对接常温库出库巷道3
201 |  | X128 |  | H2500顶升移载2上升到位 | 对接常温库出库巷道3 |  | Y128 |  | H2500顶升移载2上升 | 对接常温库出库巷道3
202 |  | X129 |  | H2500顶升移载2下降到位 | 对接常温库出库巷道3 |  | Y129 |  | H2500顶升移载2下降 | 对接常温库出库巷道3
203 |  | X12A |  | H2500顶升移载2料框有无检测 | 对接常温库出库巷道3 |  | Y12A |  | H2500顶升移载2正转 | 对接常温库出库巷道3
204 |  | X12B |  | H2500阻挡器2料框有无检测 | 对接常温库出库巷道3 |  | Y12B |  | H2500顶升移载阻挡器2 | 对接常温库出库巷道3
205 |  | X12C |  | H2500出库接驳线体顶升到位 | 对接常温库出库巷道3 |  | Y12C |  | H2500出库接驳线体顶升 | 对接常温库出库巷道3
206 |  | X12D |  | H2500出库接驳线体下降到位 | 对接常温库出库巷道3 |  | Y12D |  | H2500出库接驳线体下降 | 对接常温库出库巷道3
207 |  | X12E |  | H2500输送线1料框有无检测 | 对接常温库出库巷道1 |  | Y12E |  | H2500输送电机1 | 对接常温库出库巷道1
208 |  | X12F |  | H2500输送线2料框有无检测 | 对接常温库出库巷道1 |  | Y12F |  | H2500输送电机2 | 对接常温库出库巷道1
209 |  | X130 |  | H2500输送线3料框有无检测 | 对接常温库出库巷道1 |  | Y130 |  | H2500输送电机3 | 对接常温库出库巷道1
210 |  | X131 |  | H2500输送线4料框有无检测 | 对接常温库出库巷道1 |  | Y131 |  | H2500输送电机4 | 对接常温库出库巷道1
211 |  | X132 |  | H2500输送线5料框有无检测 | 对接常温库出库巷道2 |  | Y132 |  | H2500输送电机5 | 对接常温库出库巷道2
212 |  | X133 |  | H2500输送线6料框有无检测 | 对接常温库出库巷道2 |  | Y133 |  | H2500输送电机6 | 对接常温库出库巷道2
213 |  | X134 |  | H2500输送线7料框有无检测 | 对接常温库出库巷道2 |  | Y134 |  | H2500输送电机7 | 对接常温库出库巷道2
214 |  | X135 |  | H2500输送线8料框有无检测 | 对接常温库出库巷道2 |  | Y135 |  | H2500输送电机8 | 对接常温库出库巷道2
215 |  | X136 |  | H2500输送线9料框有无检测 | 对接常温库出库巷道3 |  | Y136 |  | H2500输送电机9 | 对接常温库出库巷道3
216 |  | X137 |  | H2500输送线10料框有无检测 | 对接常温库出库巷道3 |  | Y137 |  | H2500输送电机10 | 对接常温库出库巷道3
217 |  | X138 |  | H2500输送线11料框有无检测 | 对接常温库出库巷道3 |  | Y138 |  | H2500输送电机11 | 对接常温库出库巷道3
218 |  | X139 |  | H2500输送线12料框有无检测 | 对接常温库出库巷道3 |  | Y139 |  | H2500输送电机12 | 对接常温库出库巷道3
219 |  | X13A |  |  |  |  | Y13A
220 |  | X13B |  | H750转台正转到位 | 分容出库转台 |  | Y13B |  | H750转台正转 | 分容出库转台
221 |  | X13C |  | H750转台反转到位 | 分容出库转台 |  | Y13C |  | H750转台反转 | 分容出库转台
222 |  | X13D |  | H750转台正转限位 | 分容出库转台 |  | Y13D |  | H750转台输送正转 | 分容出库转台
223 |  | X13E |  | H750转台反转限位 | 分容出库转台 |  | Y13E |  | H750转台输送反转 | 分容出库转台
224 |  | X13F |  | H750转台空框有无检测1 | 分容出库转台 |  | Y13F
225 |  | X140 |  | H750转台空框有无检测2 | 分容出库转台 |  | Y140
226 |  | X141 |  |  |  |  | Y141 |  | H750分拣阻挡器 | 分拣手阻挡器
227 |  | X142 |  | H750检测分拣工位料框有无 | 分拣手阻挡器 |  | Y142 |  | H750分拣顶升上升 | 分拣手阻挡器
228 |  | X143 |  | H750分拣顶升上升到位 | 分拣手阻挡器 |  | Y143 |  | H750分拣顶升下降 | 分拣手阻挡器
229 |  | X144 |  | H750分拣顶升下降到位 | 分拣手阻挡器 |  | Y144 |  | H750分拣顶升夹紧 | 分拣手阻挡器
230 |  | X145 |  | H750分拣顶升夹紧到位 | 分拣手阻挡器 |  | Y145 |  | H750分拣顶升松开 | 分拣手阻挡器
231 |  | X146 |  | H750分拣顶升松开到位 | 分拣手阻挡器 |  | Y146
232 |  | X147 |  |  |  |  | Y147 |  | H750顶升移载2上升 | 分容库出库对接常温库线体
233 |  | X148 |  | H750顶升移载上升到位 | 分容库出库对接常温库线体 |  | Y148 |  | H750顶升移载2下降 | 分容库出库对接常温库线体
234 |  | X149 |  | H750顶升移载下降到位 | 分容库出库对接常温库线体 |  | Y149 |  | H750顶升移载2正转 | 分容库出库对接常温库线体
235 |  | X14A |  | H750顶升移载料框有无检测 | 分容库出库对接常温库线体 |  | Y14A |  | H750顶升移载阻挡器 | 分容库出库对接常温库线体
236 |  | X14B |  | H750阻挡器料框有无检测 | 分容库出库对接常温库线体 |  | Y14B
237 |  | X14C |  |  |  |  | Y14C
238 |  | X14D |  |  |  |  | Y14D
239 |  | X14E |  |  |  |  | Y14E
240 |  | X14F |  |  |  |  | Y14F
241 | QX42 | X150 |  | H7500输送线1料框有无检测 | 满框入常温库 | QY42P | Y150 |  | H750输送电机1 | 满框入常温库
242 |  | X151 |  | H7500输送线2料框有无检测 | 满框入常温库 |  | Y151 |  | H750输送电机2 | 满框入常温库
243 |  | X152 |  | H7500输送线3料框有无检测 | 满框入常温库 |  | Y152 |  | H750输送电机3 | 满框入常温库
244 |  | X153 |  | H7500输送线4料框有无检测 | 满框入常温库 |  | Y153 |  | H750输送电机4 | 满框入常温库
245 |  | X154 |  | H7500输送线5料框有无检测 | 满框入常温库 |  | Y154 |  | H750输送电机5 | 满框入常温库
246 |  | X155 |  | H7500输送线6料框有无检测 | 满框入常温库 |  | Y155 |  | H750输送电机6 | 满框入常温库
247 |  | X156 |  | H7500输送线7料框有无检测 | 满框入常温库 |  | Y156 |  | H750输送电机7 | 满框入常温库
248 |  | X157 |  | H7500输送线8料框有无检测 | 满框入常温库 |  | Y157 |  | H750输送电机8 | 满框入常温库
249 |  | X158 |  | H7500输送线9料框有无检测 | 满框入常温库 |  | Y158 |  | H750输送电机9 | 满框入常温库
250 |  | X159 |  | H7500输送线10料框有无检测 | 满框入常温库 |  | Y159 |  | H750输送电机10 | 满框入常温库
251 |  | X15A |  | H7500输送线11料框有无检测 | 满框入常温库 |  | Y15A |  | H750输送电机11 | 满框入常温库
252 |  | X15B |  | H7500输送线12料框有无检测 | 满框入常温库 |  | Y15B |  | H750输送电机12 | 满框入常温库
253 |  | X15C |  |  |  |  | Y15C
254 |  | X15D |  |  |  |  | Y15D
255 |  | X15E |  |  |  |  | Y15E
256 |  | X15F |  |  |  |  | Y15F
257 |  | X160 |  | H750顶升移载1上升到位 | 对接常温库入库巷道1 |  | Y160 |  | H750顶升移载1上升 | 对接常温库入库巷道1
258 |  | X161 |  | H750顶升移载1下降到位 | 对接常温库入库巷道1 |  | Y161 |  | H750顶升移载1下降 | 对接常温库入库巷道1
259 |  | X162 |  | H750顶升移载1料框有无检测 | 对接常温库入库巷道1 |  | Y162 |  | H750顶升移载1正转 | 对接常温库入库巷道1
260 |  | X163 |  | H750阻挡器1料框有无检测 | 对接常温库入库巷道1 |  | Y163 |  | H750顶升移载阻挡器1 | 对接常温库入库巷道1
261 |  | X164 |  | H750顶升移载2上升到位 | 对接常温库入库巷道1 |  | Y164 |  | H750顶升移载2上升 | 对接常温库入库巷道1
262 |  | X165 |  | H750顶升移载2下降到位 | 对接常温库入库巷道1 |  | Y165 |  | H750顶升移载2下降 | 对接常温库入库巷道1
263 |  | X166 |  | H750顶升移载2料框有无检测 | 对接常温库入库巷道1 |  | Y166 |  | H750顶升移载2正转 | 对接常温库入库巷道1
264 |  | X167 |  | H750阻挡器2料框有无检测 | 对接常温库入库巷道1 |  | Y167 |  | H750顶升移载阻挡器2 | 对接常温库入库巷道1
265 |  | X168 |  | H750入库接驳线体顶升到位 | 对接常温库入库巷道1 |  | Y168 |  | H750入库接驳线体顶升 | 对接常温库入库巷道1
266 |  | X169 |  | H750入库接驳线体下降到位 | 对接常温库入库巷道1 |  | Y169 |  | H750入库接驳线体下降 | 对接常温库入库巷道1
267 |  | X16A |  | H750顶升移载1上升到位 | 对接常温库入库巷道2 |  | Y16A |  | H750顶升移载1上升 | 对接常温库入库巷道2
268 |  | X16B |  | H750顶升移载1下降到位 | 对接常温库入库巷道2 |  | Y16B |  | H750顶升移载1下降 | 对接常温库入库巷道2
269 |  | X16C |  | H750顶升移载1料框有无检测 | 对接常温库入库巷道2 |  | Y16C |  | H750顶升移载1正转 | 对接常温库入库巷道2
270 |  | X16D |  | H750阻挡器1料框有无检测 | 对接常温库入库巷道2 |  | Y16D |  | H750顶升移载阻挡器1 | 对接常温库入库巷道2
271 |  | X16E |  | H750顶升移载2上升到位 | 对接常温库入库巷道2 |  | Y16E |  | H750顶升移载2上升 | 对接常温库入库巷道2
272 |  | X16F |  | H750顶升移载2下降到位 | 对接常温库入库巷道2 |  | Y16F |  | H750顶升移载2下降 | 对接常温库入库巷道2
273 |  | X170 |  | H750顶升移载2料框有无检测 | 对接常温库入库巷道2 |  | Y170 |  | H750顶升移载2正转 | 对接常温库入库巷道2
274 |  | X171 |  | H750阻挡器2料框有无检测 | 对接常温库入库巷道2 |  | Y171 |  | H750顶升移载阻挡器2 | 对接常温库入库巷道2
275 |  | X172 |  | H750入库接驳线体顶升到位 | 对接常温库入库巷道2 |  | Y172 |  | H750入库接驳线体顶升 | 对接常温库入库巷道2
276 |  | X173 |  | H750入库接驳线体下降到位 | 对接常温库入库巷道2 |  | Y173 |  | H750入库接驳线体下降 | 对接常温库入库巷道2
277 |  | X174 |  | H750顶升移载1上升到位 | 对接常温库入库巷道3 |  | Y174 |  | H750顶升移载1上升 | 对接常温库入库巷道3
278 |  | X175 |  | H750顶升移载1下降到位 | 对接常温库入库巷道3 |  | Y175 |  | H750顶升移载1下降 | 对接常温库入库巷道3
279 |  | X176 |  | H750顶升移载1料框有无检测 | 对接常温库入库巷道3 |  | Y176 |  | H750顶升移载1正转 | 对接常温库入库巷道3
280 |  | X177 |  | H750阻挡器1料框有无检测 | 对接常温库入库巷道3 |  | Y177 |  | H750顶升移载阻挡器1 | 对接常温库入库巷道3
281 |  | X178 |  | H750顶升移载2上升到位 | 对接常温库入库巷道3 |  | Y178 |  | H750顶升移载2上升 | 对接常温库入库巷道3
282 |  | X179 |  | H750顶升移载2下降到位 | 对接常温库入库巷道3 |  | Y179 |  | H750顶升移载2下降 | 对接常温库入库巷道3
283 |  | X17A |  | H750顶升移载2料框有无检测 | 对接常温库入库巷道3 |  | Y17A |  | H750顶升移载2正转 | 对接常温库入库巷道3
284 |  | X17B |  | H750阻挡器2料框有无检测 | 对接常温库入库巷道3 |  | Y17B |  | H750顶升移载阻挡器2 | 对接常温库入库巷道3
285 |  | X17C |  | H750入库接驳线体顶升到位 | 对接常温库入库巷道3 |  | Y17C |  | H750入库接驳线体顶升 | 对接常温库入库巷道3
286 |  | X17D |  | H750入库接驳线体下降到位 | 对接常温库入库巷道3 |  | Y17D |  | H750入库接驳线体下降 | 对接常温库入库巷道3
287 |  | X17E |  | H750输送线1料框有无检测 | 对接常温库入库巷道1 |  | Y17E |  | H750输送电机1 | 对接常温库入库巷道1
288 |  | X17F |  | H750输送线2料框有无检测 | 对接常温库入库巷道1 |  | Y17F |  | H750输送电机2 | 对接常温库入库巷道1
289 |  | X180 |  | H750输送线3料框有无检测 | 对接常温库入库巷道1 |  | Y180 |  | H750输送电机3 | 对接常温库入库巷道1
290 |  | X181 |  | H750输送线4料框有无检测 | 对接常温库入库巷道1 |  | Y181 |  | H750输送电机4 | 对接常温库入库巷道1
291 |  | X182 |  | H750输送线5料框有无检测 | 对接常温库入库巷道2 |  | Y182 |  | H750输送电机5 | 对接常温库入库巷道2
292 |  | X183 |  | H750输送线6料框有无检测 | 对接常温库入库巷道2 |  | Y183 |  | H750输送电机6 | 对接常温库入库巷道2
293 |  | X184 |  | H750输送线7料框有无检测 | 对接常温库入库巷道2 |  | Y184 |  | H750输送电机7 | 对接常温库入库巷道2
294 |  | X185 |  | H750输送线8料框有无检测 | 对接常温库入库巷道2 |  | Y185 |  | H750输送电机8 | 对接常温库入库巷道2
295 |  | X186 |  | H750输送线9料框有无检测 | 对接常温库入库巷道3 |  | Y186 |  | H750输送电机9 | 对接常温库入库巷道3
296 |  | X187 |  | H750输送线10料框有无检测 | 对接常温库入库巷道3 |  | Y187 |  | H750输送电机10 | 对接常温库入库巷道3
297 |  | X188 |  | H750输送线11料框有无检测 | 对接常温库入库巷道3 |  | Y188 |  | H750输送电机11 | 对接常温库入库巷道3
298 |  | X189 |  | H750输送线12料框有无检测 | 对接常温库入库巷道3 |  | Y189 |  | H750输送电机12 | 对接常温库入库巷道3
299 |  | X18A |  |  |  |  | Y18A
300 |  | X18B |  |  |  |  | Y18B
301 |  | X18C |  |  |  |  | Y18C
302 |  | X18D |  |  |  |  | Y18D
303 |  | X18E |  |  |  |  | Y18E
304 |  | X18F |  |  |  |  | Y18F
分拣手夹爪远程IO模块
1 | NZ2GFCE3-32DT 32点输入输出模块 | X900 |  | 1#抓手抓紧信号 |  |  | Y910 |  | 1#抓手控制电磁阀
2 |  | X901 |  | 2#抓手抓紧信号 |  |  | Y911 |  | 2#抓手控制电磁阀
3 |  | X902 |  | 3#抓手抓紧信号 |  |  | Y912 |  | 3#抓手控制电磁阀
4 |  | X903 |  | 4#抓手抓紧信号 |  |  | Y913 |  | 4#抓手控制电磁阀
5 |  | X904 |  | 5#抓手抓紧信号 |  |  | Y914 |  | 5#抓手控制电磁阀
6 |  | X905 |  | 6#抓手抓紧信号 |  |  | Y915 |  | 6#抓手控制电磁阀
7 |  | X906 |  | 7#抓手抓紧信号 |  |  | Y916 |  | 7#抓手控制电磁阀
8 |  | X907 |  | 8#抓手抓紧信号 |  |  | Y917 |  | 8#抓手控制电磁阀
9 |  | X908 |  | 9#抓手抓紧信号 |  |  | Y918 |  | 9#抓手控制电磁阀
10 |  | X909 |  | 10#抓手抓紧信号 |  |  | Y919 |  | 10#抓手控制电磁阀
11 |  | X90A |  | 11#抓手抓紧信号 |  |  | Y91A |  | 11#抓手控制电磁阀
12 |  | X90B |  | 12#抓手抓紧信号 |  |  | Y91B |  | 12#抓手控制电磁阀
13 |  | X90C |  |  |  |  | Y91C
14 |  | X90D |  |  |  |  | Y91D
15 |  | X90E |  |  |  |  | Y91E
16 |  | X90F |  |  |  |  | Y91F

## OCV线体
肇庆傲优项目输入输出表
地址 | 模块 | 说明 | 位置 | 地址 | 模块 | 说明 | 位置
X0 | QX42P1 PART1 | 备用 | 高温库后端 | Y0 | QY42P1 PART1 | 备用 | 高温库后端
X1 |  | 12101输送到位 | 高温库后端 | Y1 |  | 12301顶升机上升 | 高温库后端
X2 |  | 12301货物检测 | 高温库后端 | Y2 |  | 12301顶升机下降 | 高温库后端
X3 |  | 12301顶升高位 | 高温库后端 | Y3 |  | 12101输送机 | 高温库后端
X4 |  | 12301顶升低位 | 高温库后端 | Y4 |  | 12302顶升上升 | 高温库后端
X5 |  | 12302货物检测 | 高温库后端 | Y5 |  | 12302顶升下降 | 高温库后端
X6 |  | 12302顶升高位 | 高温库后端 | Y6 |  | 12102输送机 | 高温库后端
X7 |  | 12302顶升低位 | 高温库后端 | Y7 |  | 12303顶升机上升 | 高温库后端
X8 | QX42P1 PART2 | 12102输送到位 | 高温库后端 | Y8 | QY42P1 PART2 | 12303顶升机下降 | 高温库后端
X9 |  | 12303顶升高位 | 高温库后端 | Y9 |  | 12103输送机 | 高温库后端
XA |  | 12303顶升低位 | 高温库后端 | YA |  | 备用
XB |  | 12303货物检测 | 高温库后端 | YB |  | 备用
XC |  | 12103输送到位 | 高温库后端 | YC |  | 备用
XD |  | 12104输送到位 | 高温库后端 | YD |  | 备用
XE |  | 12304货物检测 | 高温库后端 | YE |  | 备用
XF |  | 12304顶升高位 | 高温库后端 | YF |  | 备用
X10 | QX42P1 PART3 | 12304顶升低位 | 高温库后端 | Y10 | QY42P1 PART3 | 备用
X11 |  | 12105输送到位 | 高温库后端 | Y11 |  | 备用
X12 |  | 12106输送到位 | 高温库后端 | Y12 |  | 备用
X13 |  | 12202输送到位 | 高温库后端 | Y13 |  | 备用
X14 |  | 12202顶升高位 | 高温库后端 | Y14 |  | 备用
X15 |  | 12202顶升低位 | 高温库后端 | Y15 |  | 备用
X16 |  | 12306顶升高位 | 高温库后端 | Y16 |  | 备用
X17 |  | 12306顶升低位 | 高温库后端 | Y17 |  | 备用
X18 | QX42P1 PART4 | 12305货物检测 | 高温库后端 | Y18 | QY42P1 PART4 | 备用
X19 |  | 12201货物检测 | 高温库后端 | Y19 |  | 备用
X1A |  | 备用 |  | Y1A |  | 12304顶升机上升 | 高温库后端
X1B |  | 备用 |  | Y1B |  | 12304顶升机下降 | 高温库后端
X1C |  | 备用 |  | Y1C |  | 12104输送机 | 高温库后端
X1D |  | 备用 |  | Y1D |  | 12105皮带输送机 | 高温库后端
X1E |  | 备用 |  | Y1E |  | 12106皮带输送机 | 高温库后端
X1F |  | 备用 |  | Y1F |  | 12202输送电机 | 高温库后端
X20 | QX42P1 PART5 | 12305顶升高位 | 高温库后端 | Y20 | QY42P1 PART5 | 12202顶升机上升 | 高温库后端
X21 |  | 12305顶升低位 | 高温库后端 | Y21 |  | 12202顶升机下降 | 高温库后端
X22 |  | 12201顶升高位 | 高温库后端 | Y22 |  | 12306阻挡器 | 高温库后端
X23 |  | 12201顶升低位 | 高温库后端 | Y23 |  | 12305阻挡器 | 高温库后端
X24 |  | 12107输送到位 | 高温库后端 | Y24 |  | 12201顶升机上升 | 高温库后端
X25 |  | 12307货物检测1 | 常温库后端 | Y25 |  | 12201顶升机下降 | 高温库后端
X26 |  | 12307货物检测2 | 常温库后端 | Y26 |  | 12201输送电机 | 高温库后端
X27 |  | 12307顶升高位 | 常温库后端 | Y27 |  | 12107倍速链输送机 | 高温库后端
X28 | QX42P1 PART6 | 12307顶升低位 | 常温库后端 | Y28 | QY42P1 PART6 | 12307顶升机上升 | 常温库后端
X29 |  | 12108输送到位 | 常温库后端 | Y29 |  | 12307顶升机下降 | 常温库后端
X2A |  | 12109输送到位 | 常温库后端 | Y2A |  | 12108输送机 | 常温库后端
X2B |  | 12110输送到位 | 常温库后端 | Y2B |  | 12109输送机 | 常温库后端
X2C |  | 备用 |  | Y2C |  | 12110输送机 | 常温库后端
X2D |  | 12310顶升高位 | 常温库后端 | Y2D |  | 12310顶升机上升 | 常温库后端
X2E |  | 12310顶升低位 | 常温库后端 | Y2E |  | 12310顶升机下降 | 常温库后端
X2F |  | 12117输送到位1 | 常温库后端 | Y2F |  | 12117输送机 | 常温库后端
X30 | QX42P1 PART7 | 12117输送到位2 | 常温库后端 | Y30 | QY42P1 PART7 | 12118输送机 | 常温库后端
X31 |  | 12118输送到位 | 常温库后端 | Y31 |  | 12119输送机 | 常温库后端
X32 |  | 12119输送到位 | 常温库后端 | Y32 |  | 12311顶升机上升 | 常温库后端
X33 |  | 12308货物检测1 | 常温库后端 | Y33 |  | 12311顶升机下降 | 常温库后端
X34 |  | 12308货物检测2 | 常温库后端 | Y34 |  | 12120输送机 | 常温库后端
X35 |  | 12308顶升高位 | 常温库后端 | Y35 |  | 12308顶升机上升 | 常温库后端
X36 |  | 12308顶升低位 | 常温库后端 | Y36 |  | 12308顶升机下降 | 常温库后端
X37 |  | 12111输送到位 | 常温库后端 | Y37 |  | 12111输送机 | 常温库后端
X38 | QX42P1 PART8 | 12112输送到位 | 常温库后端 | Y38 | QY42P1 PART8 | 12112输送机 | 常温库后端
X39 |  | 12113输送到位 | 常温库后端 | Y39 |  | 12113输送机 | 常温库后端
X3A |  | 预留 |  | Y3A |  | 12121皮带输送机 | 常温库后端
X3B |  | 12120输送到位1 | 常温库后端 | Y3B |  | 12122皮带输送机 | 常温库后端
X3C |  | 12120输送到位2 | 常温库后端 | Y3C |  | 12309顶升机上升 | 常温库后端
X3D |  | 12311顶升高位 | 常温库后端 | Y3D |  | 12309顶升机下降 | 常温库后端
X3E |  | 12311顶升低位 | 常温库后端 | Y3E |  | 12114输送机 | 常温库后端
X3F |  | 12121输送到位 | 常温库后端 | Y3F |  | 12115输送机 | 常温库后端
X40 | QX42P2 PART1 | 12122输送到位 | 常温库后端 | Y40 | QY42P2 PART1 | 12116输送机 | 常温库后端
X41 |  | 12309货物检测1 | 常温库后端 | Y41 |  | 12312顶升机上升 | 常温库后端
X42 |  | 12309货物检测2 | 常温库后端 | Y42 |  | 12312顶升机下降 | 常温库后端
X43 |  | 12309顶升高位 | 常温库后端 | Y43 |  | 12123输送机 | 常温库后端
X44 |  | 12309顶升低位 | 常温库后端 | Y44 |  | 12124输送机 | 常温库后端
X45 |  | 12114输送到位 | 常温库后端 | Y45 |  | 12125输送机 | 常温库后端
X46 |  | 12115输送到位 | 常温库后端 | Y46 |  | 12313顶升机上升 | 常温库后端
X47 |  | 12116输送到位 | 常温库后端 | Y47 |  | 12313顶升机下降 | 常温库后端
X48 | QX42P2 PART2 | 备用 |  | Y48 | QY42P2 PART2 | 12126输送机 | 常温库后端
X49 |  | 12123输送到位1 | 常温库后端 | Y49 |  | 12127输送机 | 常温库后端
X4A |  | 12123输送到位2 | 常温库后端 | Y4A |  | 12128输送机 | 常温库后端
X4B |  | 12312顶升高位 | 常温库后端 | Y4B |  | 12314顶升机上升 | 常温库后端
X4C |  | 12312顶升低位 | 常温库后端 | Y4C |  | 12314顶升机下降 | 常温库后端
X4D |  | 12124输送到位 | 常温库后端 | Y4D |  | 12315阻挡器 | 常温库后端
X4E |  | 12125输送到位 | 常温库后端 | Y4E |  | 12129输送机 | 常温库后端
X4F |  | 12126输送到位 | 常温库后端 | Y4F |  | 12130输送机 | 常温库后端
X50 | QX42P2 PART3 | 12313货物检测1 | 常温库后端 | Y50 | QY42P2 PART3 | 12131输送机 | 常温库后端
X51 |  | 12127输送到位 | 常温库后端 | Y51 |  | 12316顶升机上升 | 常温库后端
X52 |  | 12313货物检测2 | 常温库后端 | Y52 |  | 12316顶升机下降 | 常温库后端
X53 |  | 12313顶升高位 | 常温库后端 | Y53 |  | 12132输送机 | 常温库后端
X54 |  | 12313顶升低位 | 常温库后端 | Y54 |  | 12133输送机 | 常温库后端
X55 |  | 12128输送到位 | 常温库后端 | Y55 |  | 12134输送机 | 常温库后端
X56 |  | 备用 |  | Y56 |  | 12319阻挡器 | 常温库后端
X57 |  | 12129输送到位1 | 常温库后端 | Y57 |  | 12317顶升机上升 | 常温库后端
X58 | QX42P2 PART4 | 12314顶升高位 | 常温库后端 | Y58 | QY42P2 PART4 | 12317顶升机下降 | 常温库后端
X59 |  | 12313顶升低位 | 常温库后端 | Y59 |  | 12318阻挡器 | 常温库后端
X5A |  | 12315阻挡器高位 | 常温库后端 | Y5A |  | 12135输送机 | 常温库后端
X5B |  | 12315阻挡器低位 | 常温库后端 | Y5B |  | 12136输送机 | 常温库后端
X5C |  | 12129输送到位2 | 常温库后端 | Y5C |  | 12137输送机 | 常温库后端
X5D |  | 12130输送到位 | 常温库后端 | Y5D |  | 12320顶升机上升 | 常温库后端
X5E |  | 12131输送到位 | 常温库后端 | Y5E |  | 12320顶升机下降 | 常温库后端
X5F |  | 12132输送到位1 | 常温库后端 | Y5F |  | 12138输送机 | 常温库后端
X60 | QX42P2 PART5 | 12316货物检测1 | 常温库后端 | Y60 | QY42P2 PART5 | 12139输送机 | 常温库后端
X61 |  | 12132输送到位2 | 常温库后端 | Y61 |  | 12140输送机 | 常温库后端
X62 |  | 12316货物检测2 | 常温库后端 | Y62 |  | 12322阻挡器 | 常温库后端
X63 |  | 12316顶升高位 | 常温库后端 | Y63 |  | 12141输送机 | 常温库后端
X64 |  | 12316顶升低位 | 常温库后端 | Y64 |  | 12321顶升机上升 | 常温库后端
X65 |  | 12134输送到位 | 常温库后端 | Y65 |  | 12321顶升机下降 | 常温库后端
X66 |  | 备用 |  | Y66 |  | 12323阻挡器 | 常温库后端
X67 |  | 12135输送到位1 | 常温库后端 | Y67 |  | 12324阻挡器 | 常温库后端
X68 | QX42P2 PART6 | 12319阻挡器高位 | 常温库后端 | Y68 | QY42P2 PART6 | 12203顶升机上升 | OCV线体
X69 |  | 12319阻挡器低位 | 常温库后端 | Y69 |  | 12203顶升机下降 | OCV线体
X6A |  | 12317顶升高位 | 常温库后端 | Y6A |  | 12203输送机 | OCV线体
X6B |  | 12317顶升低位 | 常温库后端 | Y6B |  | 12325阻挡器 | OCV线体
X6C |  | 12318阻挡器高位 | 常温库后端 | Y6C |  | 12326阻挡器 | OCV线体
X6D |  | 12318阻挡器低位 | 常温库后端 | Y6D |  | 12327阻挡器 | OCV线体
X6E |  | 12135输送到位2 | 常温库后端 | Y6E |  | 12145倍速链输送机 | OCV线体
X6F |  | 12136输送到位 | 常温库后端 | Y6F |  | 12204顶升机上升 | OCV线体
X70 | QX42P2 PART7 | 12137输送到位 | 常温库后端 | Y70 | QY42P2 PART7 | 12204顶升机下降 | OCV线体
X71 |  | 12138输送到位 | 常温库后端 | Y71 |  | 12204输送机 | OCV线体
X72 |  | 12320货物检测1 | 常温库后端 | Y72 |  | 12151输送机 | OCV线体
X73 |  | 12139输送到位 | 常温库后端 | Y73 |  | 12150输送机 | OCV线体
X74 |  | 12320货物检测2 | 常温库后端 | Y74 |  | 12328顶升机上升 | OCV线体
X75 |  | 12320顶升高位 | 常温库后端 | Y75 |  | 12328顶升机下降 | OCV线体
X76 |  | 12320顶升低位 | 常温库后端 | Y76 |  | 12149输送机 | OCV线体
X77 |  | 12140输送到位 | 常温库后端 | Y77 |  | 12148输送机 | OCV线体
X78 | QX42P2 PART8 | 备用 |  | Y78 | QY42P2 PART8 | 12329阻挡器 | OCV线体
X79 |  | 12141输送到位1 | 常温库后端 | Y79 |  | 12147输送机 | OCV线体
X7A |  | 12322阻挡器高位 | 常温库后端 | Y7A |  | 备用 | OCV线体
X7B |  | 12322阻挡器低位 | 常温库后端 | Y7B |  | 备用 | OCV线体
X7C |  | 12321顶升高位 | 常温库后端 | Y7C |  | 备用 | OCV线体
X7D |  | 12321顶升低位 | 常温库后端 | Y7D |  | 备用 | OCV线体
X7E |  | 12141输送到位2 | 常温库后端 | Y7E |  | 备用 | OCV线体
X7F |  | 12323阻挡器高位 | 常温库后端 | Y7F |  | 备用 | OCV线体
X80 | QX42P3 PART1 | 12323阻挡器低位 | 常温库后端 | Y80 | QY42P3 PART1 | 12146输送机 | OCV线体
X81 |  | 12141输送到位3 | 常温库后端 | Y81 |  | 12142输送机 | OCV线体
X82 |  | 12324阻挡器高位 | 常温库后端 | Y82 |  | 12143输送机 | OCV线体
X83 |  | 12324阻挡器低位 | 常温库后端 | Y83 |  | 12144输送机 | OCV线体
X84 |  | 备用 |  | Y84 |  | 12330顶升机上升 | OCV线体
X85 |  | 备用 |  | Y85 |  | 12330顶升机下降 | OCV线体
X86 |  | 备用 |  | Y86 |  | 12331阻挡器 | OCV线体
X87 |  | 备用 |  | Y87 |  | 12332阻挡器 | OCV线体
X88 | QX42P3 PART2 | 12203顶升高位 | OCV线体 | Y88 | QY42P3 PART2 | 12137输送机 | OCV线体
X89 |  | 12203顶升低位 | OCV线体 | Y89 |  | 12323顶升机上升 | OCV线体
X8A |  | 12325阻挡器高位 | OCV线体 | Y8A |  | 12323顶升机下降 | OCV线体
X8B |  | 12325阻挡器低位 | OCV线体 | Y8B |  | 12150输送机 | OCV线体
X8C |  | 12142输送到位 | OCV线体 | Y8C |  | 12334阻挡器 | OCV线体
X8D |  | 12203货物检测 | OCV线体 | Y8D |  | 12335阻挡器 | OCV线体
X8E |  | 12325货物检测 | OCV线体 | Y8E |  | 12336阻挡器 | OCV线体
X8F |  | 12326阻挡器高位 | OCV线体 | Y8F |  | 12152输送机 | OCV线体
X90 | QX42P3 PART3 | 12326阻挡器低位 | OCV线体 | Y90 | QY42P3 PART3 | 12153倍速链 | OCV线体
X91 |  | 12327阻挡器高位 | OCV线体 | Y91 |  | 备用
X92 |  | 12327阻挡器低位 | OCV线体 | Y92 |  | 备用
X93 |  | 12145货物检测3 | OCV线体 | Y93 |  | 备用
X94 |  | 12145货物检测2 | OCV线体 | Y94 |  | 提升机8正转 | 提升机8
X95 |  | 12204顶升高位 | OCV线体 | Y95 |  | 提升机8反转
X96 |  | 12204顶升低位 | OCV线体 | Y96 |  | 提升机8减速1
X97 |  | 12204货物健侧 | OCV线体 | Y97 |  | 提升机8减速2
X98 | QX42P3 PART4 | 12151输送到位 | OCV线体 | Y98 | QY42P3 PART4 | 提升机8减速3
X99 |  | 12152输送到位 | OCV线体 | Y99 |  | 提升机8升降抱闸
X9A |  | 12149输送到位 | OCV线体 | Y9A |  | 提升机8输送正转
X9B |  | 12328顶升高位 | OCV线体 | Y9B |  | 提升机8输送反转
X9C |  | 12328顶升低位 | OCV线体 | Y9C
X9D |  | 12148输送到位 | OCV线体 | Y9D |  | 备用
X9E |  | 12329阻挡器高位 | OCV线体 | Y9E |  | 备用
X9F |  | 12329阻挡器低位 | OCV线体 | Y9F |  | 提升机9正转 | 提升机9
X100 | QX42P3 PART5 | 12147输送到位 | OCV线体 | Y100 | QY42P3 PART5 | 提升机9反转
X101 |  | 12146输送到位 | OCV线体 | Y101 |  | 提升机9减速1
X102 |  | 12143输送到位 | OCV线体 | Y102 |  | 提升机9减速2
X103 |  | 12330顶升高位 | OCV线体 | Y103 |  | 提升机9减速3
X104 |  | 12330顶升低位 | OCV线体 | Y104 |  | 提升机9升降抱闸
X105 |  | 12331阻挡器高位 | OCV线体 | Y105 |  | 提升机9输送正转
X106 |  | 12331阻挡器低位 | OCV线体 | Y106 |  | 提升机9输送反转
X107 |  | 12144输送到位1 | OCV线体 | Y107
X108 | QX42P3 PART6 | 12332阻挡器高位 | OCV线体 | Y108 | QY42P3 PART6 | 备用 | 12501转台
X109 |  | 12332阻挡器低位 | OCV线体 | Y109 |  | 12501转台正转
X10A |  | 12144输送到位2 | OCV线体 | Y10A |  | 12501转台反转
X10B |  | 12144输送到位3 | OCV线体 | Y10B |  | 12501转台速度1
X10C |  | 12333顶升高位 | OCV线体 | Y10C |  | 12501转台速度2
X10D |  | 12333顶升低位 | OCV线体 | Y10D |  | 12501转台速度3
X10E |  | 12150输送到位 | OCV线体 | Y10E |  | 12501转台抱闸
X10F |  | 12151输送到位1 | OCV线体 | Y10F |  | 12501输送正转
X110 | QX42P3 PART7 | 12334阻挡器高位 | OCV线体 | Y110 | QY42P3 PART7 | 12501输送反转
X111 |  | 12334阻挡器低位 | OCV线体 | Y111
X112 |  | 12151输送到位2 | OCV线体 | Y112 |  | 12153输送机 | OCV线体
X113 |  | 12335阻挡器高位 | OCV线体 | Y113 |  | 12154输送机 | OCV线体
X114 |  | 12335阻挡器低位 | OCV线体 | Y114 |  | 12155输送机 | OCV线体
X115 |  | 12336阻挡器高位 | OCV线体 | Y115 |  | 12337顶升机上升 | OCV线体
X116 |  | 12336阻挡器低位 | OCV线体 | Y116 |  | 12337顶升机下降 | OCV线体
X117 |  | 12151输送到位3 | OCV线体 | Y117 |  | 12156输送机 | OCV线体
X118 | QX42P3 PART8 | 12152输送到位 | OCV线体 | Y118 | QY42P3 PART8 | 12157输送机 | OCV线体
X119 |  | 12501转台变频器故障 |  | Y119 |  | 12401红灯 | 12401RGV
X11A |  | 提升机8变频器故障 |  | Y11A |  | 12401绿灯
X11B |  | 提升机9变频器故障 |  | Y11B |  | 12401黄灯
X11C |  | 控制柜总急停 |  | Y11C |  | 12401蜂鸣
X11D |  | 备用 |  | Y11D |  | 12401行走电机抱闸
X11E |  | 备用 |  | Y11E
X11F |  | 备用 |  | Y11F |  | 12401输送正转
X120 | QX42P4 PART1 | 提升机8减速 | 8号提升机 | Y120 | QY42P4 PART1 | 12401输送反转
X121 |  | 提升机8到位1 |  | Y121 |  | 红灯
X122 |  | 提升机8到位2 |  | Y122 |  | 绿灯
X123 |  | 提升机8到位3 |  | Y123 |  | 黄灯
X124 |  | 提升机8上限位 |  | Y124 |  | 蜂鸣
X125 |  | 提升机8下限位 |  | Y125
X126 |  | 提升机8松绳检测 |  | Y126
X127 |  | 提升机8上升按钮 |  | Y127
X128 | QX42P4 PART2 | 提升机8下降按钮 |  | Y128 | QY42P4 PART2 | 12401行走正转
X129 |  | 提升机8输送到位1 |  | Y129 |  | 12401行走反转
X12A |  | 提升机8输送到位2 |  | Y12A |  | 12401减速1
X12B |  | 提升机9减速 | 9号提升机 | Y12B |  | 12401减速2
X12C |  | 提升机9下降到位 |  | Y12C |  | 12401减速3
X12D |  | 提升机9上升到位 |  | Y12D
X12E |  | 提升机9上限位 |  | Y12E
X12F |  | 提升机9下限位 |  | Y12F
X130 | QX42P4 PART3 | 提升机9松绳检测 |  | Y130 | QY42P4 PART3
X131 |  | 提升机9上升按钮 |  | Y131
X132 |  | 提升机9下降按钮 |  | Y132
X133 |  | 提升机9输送到位1 |  | Y133
X134 |  | 提升机9输送到位2 |  | Y134
X135 |  | 12501正转到位 | 12501转台 | Y135
X136 |  | 12501反转到位 |  | Y136
X137 |  | 12501正转限位 |  | Y137
X138 | QX42P4 PART4 | 12501反转限位 |  | Y138 | QY42P4 PART4
X139 |  | 12501输送到位1 |  | Y139
X13A |  | 12501输送到位2 |  | Y13A
X13B |  | 12153输送到位 | OCV线体 | Y13B
X13C |  | 12154输送到位 | OCV线体 | Y13C
X13D |  | 12337输送到位 | OCV线体 | Y13D
X13E |  | 12337顶升高位 | OCV线体 | Y13E
X13F |  | 12337顶升低位 | OCV线体 | Y13F
X140 | QX42P4 PART5 | 12156输送到位 | OCV线体 | Y140 | QY42P4 PART5
X141 |  | 12157输送到位 | OCV线体 | Y141
X142 |  | 12401手动/自动 | 12401RGV | Y142
X143 |  | 12401行走/输送 |  | Y143
X144 |  | 12401急停 |  | Y144
X145 |  | 12401正转 |  | Y145
X146 |  | 12401反转 |  | Y146
X147 |  | 12401高速/低速 |  | Y147
X148 | QX42P4 PART6 | 12401前进减速 |  | Y148 | QY42P4 PART6
X149 |  | 12401后退减速 |  | Y149
X14A |  | 12401前进限位 |  | Y14A
X14B |  | 12401后退限位 |  | Y14B
X14C |  | 12401定位光电 |  | Y14C
X14D |  | 12401驱动器故障 |  | Y14D
X14E |  | 12401输送到位1 |  | Y14E
X14F |  | 12401输送到位2 |  | Y14F
X150 | QX42P4 PART7 | OCV1上料请求 |  | Y150 | QY42P4 PART7 | OCV1开始上料
X151 |  | OCV1上料完成 |  | Y151 |  | OCV1上料完成
X152 |  | OCV1下料请求 |  | Y152 |  | OCV1开始下料
X153 |  | OCV1下料完成 |  | Y153 |  | OCV1下料完成
X154 |  | OCV2上料请求 |  | Y154 |  | OCV2开始上料
X155 |  | OCV2上料完成 |  | Y155 |  | OCV2上料完成
X156 |  | OCV2下料请求 |  | Y156 |  | OCV2开始下料
X157 |  | OCV2下料完成 |  | Y157 |  | OCV2下料完成
X158 | QX42P4 PART8 |  |  | Y158 | QY42P4 PART8
X159 |  |  |  | Y159
X15A |  |  |  | Y15A
X15B |  |  |  | Y15B
X15C |  |  |  | Y15C
X15D |  |  |  | Y15D
X15E |  |  |  | Y15E
X15F |  |  |  | Y15F