## 注液入RGV
肇庆傲优项目输入输出表
注液前线体FX5UPLC
|  | 输入 | 符号名 | 注释 |  | 输出 | 符号名 | 注释
1 | CPU模块 | X0 |  | X轴编码器输入 A相 | CPU模块 | Y0 |  | X轴脉冲信号
2 |  | X1 |  | X轴编码器输入 B相 |  | Y1
3 |  | X2 |  | X轴电机变频器故障 |  | Y2
4 |  | X3 |  | X轴前认址片 |  | Y3
5 |  | X4 |  | X轴后认址片 |  | Y4 |  | X轴方向信号
6 |  | X5 |  | X轴正限位 |  | Y5
7 |  | X6 |  | X轴负限位 |  | Y6
8 |  | X7 |  | X轴零点 |  | Y7
9 |  | X10 |  | 复位按钮 |  | Y10 |  | 塔灯红
10 |  | X11 |  | 启动按钮 |  | Y11 |  | 塔灯黄
11 |  | X12 |  | 停止按钮 |  | Y12 |  | 塔灯绿
12 |  | X13 |  | 急停 |  | Y13 |  | 蜂鸣器
13 |  | X14 |  | 物料到位传感器1 |  | Y14 |  | 启动灯
14 |  | X15 |  | 物料到位传感器2 |  | Y15 |  | 急停输出
15 |  | X16 |  | 防撞传感器1 |  | Y16 |  | 输送电机正转
16 |  | X17 |  | 防撞传感器2 |  | Y17 |  | 输送电机反转
17 |  | X20 |  | 防撞传感器3 |  | Y20
18 |  | X21 |  | 防撞传感器4 |  | Y21
19 |  | X22 |  |  |  | Y22
20 |  | X23 |  |  |  | Y23
21 |  | X24 |  |  |  | Y24
22 |  | X25 |  |  |  | Y25
23 |  | X26 |  | 上料请求1 |  | Y26 |  | 上料到位1
24 |  | X27 |  | 下料请求1 |  | Y27 |  | 下料到位1
25 |  | X30 |  | 上料请求2 |  | Y30 |  | 上料到位2
26 |  | X31 |  | 下料请求2 |  | Y31 |  | 下料到位2
27 |  | X32 |  | 上料请求3 |  | Y32 |  | 上料到位3
28 |  | X33 |  | 下料请求3 |  | Y33 |  | 下料到位3
29 |  | X34 |  | 上料请求4 |  | Y34 |  | 上料到位4
30 |  | X35 |  | 下料请求4 |  | Y35 |  | 下料到位4
31 |  | X36 |  |  |  | Y36
32 |  | X37 |  |  |  | Y37
33 |  | X40 |  |  |  | Y40
34 |  | X41 |  |  |  | Y41
35 |  | X42 |  |  |  | Y42
36 |  | X43 |  |  |  | Y43
37 |  | X44 |  |  |  | Y44
38 |  | X45 |  |  |  | Y45
39 |  | X46 |  |  |  | Y46
40 |  | X47 |  |  |  | Y47

## 注液出RGV
肇庆傲优项目输入输出表
注液前线体FX5UPLC
|  | 输入 | 符号名 | 注释 |  | 输出 | 符号名 | 注释
1 | CPU模块 | X0 |  | X轴编码器输入 A相 | CPU模块 | Y0 |  | X轴脉冲信号
2 |  | X1 |  | X轴编码器输入 B相 |  | Y1
3 |  | X2 |  | X轴电机变频器故障 |  | Y2
4 |  | X3 |  | X轴前认址片 |  | Y3
5 |  | X4 |  | X轴后认址片 |  | Y4 |  | X轴方向信号
6 |  | X5 |  | X轴正限位 |  | Y5
7 |  | X6 |  | X轴负限位 |  | Y6
8 |  | X7 |  | X轴零点 |  | Y7
9 |  | X10 |  | 复位按钮 |  | Y10 |  | 塔灯红
10 |  | X11 |  | 启动按钮 |  | Y11 |  | 塔灯黄
11 |  | X12 |  | 停止按钮 |  | Y12 |  | 塔灯绿
12 |  | X13 |  | 急停 |  | Y13 |  | 蜂鸣器
13 |  | X14 |  | 物料到位传感器1 |  | Y14 |  | 启动灯
14 |  | X15 |  | 物料到位传感器2 |  | Y15 |  | 急停输出
15 |  | X16 |  | 防撞传感器1 |  | Y16 |  | 输送电机正转
16 |  | X17 |  | 防撞传感器2 |  | Y17 |  | 输送电机反转
17 |  | X20 |  | 防撞传感器3 |  | Y20
18 |  | X21 |  | 防撞传感器4 |  | Y21
19 |  | X22 |  |  |  | Y22
20 |  | X23 |  |  |  | Y23
21 |  | X24 |  |  |  | Y24
22 |  | X25 |  |  |  | Y25
23 |  | X26 |  | 上料请求1 |  | Y26 |  | 上料到位1
24 |  | X27 |  | 下料请求1 |  | Y27 |  | 下料到位1
25 |  | X30 |  | 上料请求2 |  | Y30 |  | 上料到位2
26 |  | X31 |  | 下料请求2 |  | Y31 |  | 下料到位2
27 |  | X32 |  | 上料请求3 |  | Y32 |  | 上料到位3
28 |  | X33 |  | 下料请求3 |  | Y33 |  | 下料到位3
29 |  | X34 |  | 上料请求4 |  | Y34 |  | 上料到位4
30 |  | X35 |  | 下料请求4 |  | Y35 |  | 下料到位4
31 |  | X36 |  |  |  | Y36
32 |  | X37 |  |  |  | Y37

## 化成线体
肇庆傲优项目输入输出表
化成线体Q系列PLC 00
|  | 输入 | 符号名 | 注释 |  |  | 输出 | 符号名 | 注释
1 | QX42 | X0 |  | 复位按钮 |  | QY42P | Y0 |  | 塔灯红
2 |  | X1 |  | 启动按钮 |  |  | Y1 |  | 塔灯黄
3 |  | X2 |  | 停止按钮 |  |  | Y2 |  | 塔灯绿
4 |  | X3 |  | 急停 |  |  | Y3 |  | 蜂鸣器
5 |  | X4 |  |  |  |  | Y4 |  | 启动灯
6 |  | X5 |  |  |  |  | Y5 |  | 急停输出
7 |  | X6 |  |  |  |  | Y6
8 |  | X7 |  |  |  |  | Y7
9 |  | X8 |  | H3000输送线11料框有无检测 | 满框去二封 |  | Y8 |  | H3000输送电机11 | 满框去二封
10 |  | X9 |  | H3000输送线12料框有无检测 | 满框去二封 |  | Y9 |  | H3000输送电机12 | 满框去二封
11 |  | XA |  | H3000输送线13料框有无检测 | 满框去二封 |  | YA |  | H3000输送电机13 | 满框去二封
12 |  | XB |  | H3000输送线14料框有无检测 | 满框去二封 |  | YB |  | H3000输送电机14 | 满框去二封
13 |  | XC |  | H3000输送线15料框有无检测 | 满框去二封 |  | YC |  | H3000输送电机15 | 满框去二封
14 |  | XD |  | H3000输送线16料框有无检测 | 满框去二封 |  | YD |  | H3000输送电机16 | 满框去二封
15 |  | XE |  | H3000输送线17料框有无检测 | 满框去二封 |  | YE |  | H3000输送电机17 | 满框去二封
16 |  | XF |  | H3000输送线18料框有无检测 | 满框去二封 |  | YF |  | H3000输送电机18 | 满框去二封
17 |  | X10 |  | H3000输送线19料框有无检测 | 满框去二封 |  | Y10 |  | H3000输送电机19 | 满框去二封
18 |  | X11 |  | H3000输送线20料框有无检测 | 满框去二封 |  | Y11 |  | H3000输送电机20 | 满框去二封
19 |  | X12 |  | H3000输送线21料框有无检测 | 满框去二封 |  | Y12 |  | H3000输送电机21 | 满框去二封
20 |  | X13 |  | H3000输送线22料框有无检测 | 满框去二封 |  | Y13 |  | H3000输送电机22 | 满框去二封
21 |  | X14 |  | H3000输送线23料框有无检测 | 满框去二封 |  | Y14 |  | H3000输送电机23 | 满框去二封
22 |  | X15 |  | H3000输送线24料框有无检测 | 满框去二封 |  | Y15 |  | H3000输送电机24 | 满框去二封
23 |  | X16 |  | H3000输送线25料框有无检测 | 满框去二封 |  | Y16 |  | H3000输送电机25 | 满框去二封
24 |  | X17 |  | H3000输送线26料框有无检测 | 满框去二封 |  | Y17 |  | H3000输送电机26 | 满框去二封
25 |  | X18 |  | H3000输送线27料框有无检测 | 满框去二封 |  | Y18 |  | H3000输送电机27 | 满框去二封
26 |  | X19 |  | H3000输送线28料框有无检测 | 满框去二封 |  | Y19 |  | H3000输送电机28 | 满框去二封
27 |  | X1A |  | H3000输送线29料框有无检测 | 满框去二封 |  | Y1A |  | H3000输送电机29 | 满框去二封
28 |  | X1B |  | H3000输送线30料框有无检测 | 满框去二封 |  | Y1B |  | H3000输送电机30 | 满框去二封
29 |  | X1C |  | H3000输送线31料框有无检测 | 满框去二封 |  | Y1C |  | H3000输送电机31 | 满框去二封
30 |  | X1D |  | H3000输送线32料框有无检测 | 满框去二封 |  | Y1D |  | H3000输送电机32 | 满框去二封
31 |  | X1E |  | H3000输送线33料框有无检测 | 满框去二封 |  | Y1E |  | H3000输送电机33 | 满框去二封
32 |  | X1F |  | H3000输送线34料框有无检测 | 满框去二封 |  | Y1F |  | H3000输送电机34 | 满框去二封
33 |  | X20 |  | H3000输送线35料框有无检测 | 满框去二封 |  | Y20 |  | H3000输送电机35 | 满框去二封
34 |  | X21 |  | H3000输送线36料框有无检测 | 满框去二封 |  | Y21 |  | H3000输送电机36 | 满框去二封
35 |  | X22 |  | H3000输送线37料框有无检测 | 满框去二封 |  | Y22 |  | H3000输送电机37 | 满框去二封
36 |  | X23 |  | H3000输送线38料框有无检测 | 满框去二封 |  | Y23 |  | H3000输送电机38 | 满框去二封
37 |  | X24 |  | H3000输送线39料框有无检测 | 满框去二封 |  | Y24 |  | H3000输送电机39 | 满框去二封
38 |  | X25 |  | H3000输送线40料框有无检测 | 满框去二封 |  | Y25 |  | H3000输送电机40 | 满框去二封
39 |  | X26 |  | H3000输送线41料框有无检测 | 满框去二封 |  | Y26 |  | H3000输送电机41 | 满框去二封
40 |  | X27 |  | H3000输送线42料框有无检测 | 满框去二封 |  | Y27 |  | H3000输送电机42 | 满框去二封
41 |  | X28 |  | H3000输送线43料框有无检测 | 满框去二封 |  | Y28 |  | H3000输送电机43 | 满框去二封
42 |  | X29 |  | H3000输送线44料框有无检测 | 满框去二封 |  | Y29 |  | H3000输送电机44 | 满框去二封
43 |  | X2A |  | H3000输送线45料框有无检测 | 满框去二封 |  | Y2A |  | H3000输送电机45 | 满框去二封
44 |  | X2B |  | H3000输送线46料框有无检测 | 满框去二封 |  | Y2B |  | H3000输送电机46 | 满框去二封
45 |  | X2C |  | H3000输送线47料框有无检测 | 满框去二封 |  | Y2C |  | H3000输送电机47 | 满框去二封
46 |  | X2D |  | H2200输送线11料框有无检测 | 满框去化成 |  | Y2D |  | H2200输送电机11 | 满框去化成
47 |  | X2E |  | H2200输送线12料框有无检测 | 满框去化成 |  | Y2E |  | H2200输送电机12 | 满框去化成
48 |  | X2F |  | H2200输送线13料框有无检测 | 满框去化成 |  | Y2F |  | H2200输送电机13 | 满框去化成
49 |  | X30 |  | H2200输送线14料框有无检测 | 满框去化成 |  | Y30 |  | H2200输送电机14 | 满框去化成
50 |  | X31 |  | H2200输送线15料框有无检测 | 满框去化成 |  | Y31 |  | H2200输送电机15 | 满框去化成
51 |  | X32 |  | H2200输送线16料框有无检测 | 满框去化成 |  | Y32 |  | H2200输送电机16 | 满框去化成
52 |  | X33 |  | H2200输送线17料框有无检测 | 满框去化成 |  | Y33 |  | H2200输送电机17 | 满框去化成
53 |  | X34 |  | H2200输送线18料框有无检测 | 满框去化成 |  | Y34 |  | H2200输送电机18 | 满框去化成
54 |  | X35 |  | H2200输送线19料框有无检测 | 满框去化成 |  | Y35 |  | H2200输送电机19 | 满框去化成
55 |  | X36 |  | H2200输送线20料框有无检测 | 满框去化成 |  | Y36 |  | H2200输送电机20 | 满框去化成
56 |  | X37 |  | H2200输送线21料框有无检测 | 满框去化成 |  | Y37 |  | H2200输送电机21 | 满框去化成
57 |  | X38 |  | H2200输送线22料框有无检测 | 满框去化成 |  | Y38 |  | H2200输送电机22 | 满框去化成
58 |  | X39 |  | H2200输送线23料框有无检测 | 满框去化成 |  | Y39 |  | H2200输送电机23 | 满框去化成
59 |  | X3A |  | H1000输送线11料框有无检测 | 加压化成后入高温库 |  | Y3A |  | H1000输送电机11 | 加压化成后入高温库
60 |  | X3B |  | H1000输送线12料框有无检测 | 加压化成后入高温库 |  | Y3B |  | H1000输送电机12 | 加压化成后入高温库
61 |  | X3C |  | H1000输送线13料框有无检测 | 加压化成后入高温库 |  | Y3C |  | H1000输送电机13 | 加压化成后入高温库
62 |  | X3D |  | H1000输送线14料框有无检测 | 加压化成后入高温库 |  | Y3D |  | H1000输送电机14 | 加压化成后入高温库
63 |  | X3E |  | H1000输送线15料框有无检测 | 加压化成后入高温库 |  | Y3E |  | H1000输送电机15 | 加压化成后入高温库
64 |  | X3F |  | H1000输送线16料框有无检测 | 加压化成后入高温库 |  | Y3F |  | H1000输送电机16 | 加压化成后入高温库
65 | QX42 | X40 |  | H1000输送线17料框有无检测 | 加压化成后入高温库 | QY42P | Y40 |  | H1000输送电机17 | 加压化成后入高温库
66 |  | X41 |  | H1000输送线18料框有无检测 | 加压化成后入高温库 |  | Y41 |  | H1000输送电机18 | 加压化成后入高温库
67 |  | X42 |  | H1000输送线19料框有无检测 | 加压化成后入高温库 |  | Y42 |  | H1000输送电机19 | 加压化成后入高温库
68 |  | X43 |  | H1000输送线20料框有无检测 | 加压化成后入高温库 |  | Y43 |  | H1000输送电机20 | 加压化成后入高温库
69 |  | X44 |  | H1000输送线21料框有无检测 | 加压化成后入高温库 |  | Y44 |  | H1000输送电机21 | 加压化成后入高温库
70 |  | X45 |  | H1000输送线22料框有无检测 | 加压化成后入高温库 |  | Y45 |  | H1000输送电机22 | 加压化成后入高温库
71 |  | X46 |  | H1000输送线23料框有无检测 | 加压化成后入高温库 |  | Y46 |  | H1000输送电机23 | 加压化成后入高温库
72 |  | X47 |  |  |  |  | Y47
73 |  | X48 |  | H380A空框缓存输送有无检测1 | 空框A缓存 |  | Y48 |  | H380A空框缓存输送阻挡器1 | 空框A缓存
74 |  | X49 |  | H380A空框缓存输送有无检测2 | 空框A缓存 |  | Y49 |  | H380A空框缓存输送阻挡器2 | 空框A缓存
75 |  | X4A |  | H380B空框缓存输送有无检测1 | 空框B缓存 |  | Y4A |  | H380B空框缓存输送阻挡器1 | 空框B缓存
76 |  | X4B |  | H380B空框缓存输送有无检测2 | 空框B缓存 |  | Y4B |  | H380B空框缓存输送阻挡器2 | 空框B缓存
77 |  | X4C |  |  |  |  | Y4C
78 |  | X4D |  | H2200输送线1料框有无检测 | 二封空框回流对接提升机与移载小车 |  | Y4D |  | H2200输送电机1 | 二封空框回流对接提升机与移载小车
79 |  | X4E |  | H850输送线1料框有无检测 | 二封满框对接RGV线体 |  | Y4E |  | H850输送电机1 | 二封满框对接RGV线体
80 |  | X4F |  | H850输送线2料框有无检测 | 二封空框对接RGV线体 |  | Y4F |  | H850输送电机2 | 二封空框对接RGV线体
81 |  | X50 |  |  |  |  | Y50
82 |  | X51 |  | 移载小车前进限位 | 二封空框移载 |  | Y51 |  | 移载小车前进 | 二封空框移载
83 |  | X52 |  | 移载小车后退限位 | 二封空框移载 |  | Y52 |  | 移载小车后退 | 二封空框移载
84 |  | X53 |  | 移载小车位置1到位 | 二封空框移载 |  | Y53 |  | 移载小车输送电机正转 | 二封空框移载
85 |  | X54 |  | 移载小车位置2到位 | 二封空框移载 |  | Y54 |  | 移载小车输送电机反转 | 二封空框移载 | 使用限位开关与阻挡器结构进行控制
86 |  | X55 |  | 移载小车位置3到位 | 二封空框移载 |  | Y55
87 |  | X56 |  | 移载小车输送到位检测1 | 二封空框移载 |  | Y56 |  | 入库倍速链线体输送 | 倍速链线
88 |  | X57 |  | 移载小车输送到位检测2 | 二封空框移载 |  | Y57 |  | 出库倍速链线体输送 | 倍速链线 | H2200A空框回流输送有无检测1 | 空框A回流 | H2200A空框回流输送阻挡器1 | 空框A回流
89 |  | X58 |  |  |  |  | Y58 |  | H2200A空框回流输送线1正转 | 第一段倍速链线 | H2200A空框回流输送有无检测2 | 空框A回流 | H2200A空框回流输送阻挡器2 | 空框A回流
90 |  | X59 |  | 提升机3减速 |  |  | Y59 |  | H2200A空框回流输送线2正转 | 第一段倍速链线 | H2200B空框回流输送有无检测1 | 空框B回流 | H2200B空框回流输送阻挡器1 | 空框B回流
91 |  | X5A |  | 提升机3下降到位 |  |  | Y5A |  | H2200B空框回流输送线1正转 | 第一段倍速链线 | H2200B空框回流输送有无检测2 | 空框B回流 | H2200B空框回流输送阻挡器2 | 空框B回流
92 |  | X5B |  | 提升机3上升到位 |  |  | Y5B |  | H2200B空框回流输送线2正转 | 第一段倍速链线
93 |  | X5C |  | 提升机3上限位 |  |  | Y5C
94 |  | X5D |  | 提升机3下限位 |  |  | Y5D |  | H380-A空托盘缓存线正转 | 3倍速链线
95 |  | X5E |  | 提升机3松绳检测 |  |  | Y5E |  | H380-A空托盘缓存线反转 | 3倍速链线
96 |  | X5F |  | 提升机3上升按钮 |  |  | Y5F |  | H380-B空托盘缓存线正转 | 3倍速链线
97 |  | X60 |  | 提升机3下降按钮 |  |  | Y60 |  | H380-B空托盘缓存线反转 | 3倍速链线
98 |  | X61 |  | 提升机3输送到位1 |  |  | Y61 |  | 提升机3正转
99 |  | X62 |  | 提升机3输送到位2 |  |  | Y62 |  | 提升机3反转
100 |  | X63 |  | 提升机4减速 |  |  | Y63 |  | 提升机3减速1
101 |  | X64 |  | 提升机4下降到位 |  |  | Y64 |  | 提升机3减速2
102 |  | X65 |  | 提升机4上升到位 |  |  | Y65 |  | 提升机3减速3
103 |  | X66 |  | 提升机4上限位 |  |  | Y66 |  | 提升机3抱闸
104 |  | X67 |  | 提升机4下限位 |  |  | Y67 |  | 提升机3输送正转
105 |  | X68 |  | 提升机4松绳检测 |  |  | Y68 |  | 提升机3输送反转
106 |  | X69 |  | 提升机4上升按钮 |  |  | Y69 |  | 提升机4正转
107 |  | X6A |  | 提升机4下降按钮 |  |  | Y6A |  | 提升机4反转
108 |  | X6B |  | 提升机4输送到位1 |  |  | Y6B |  | 提升机4减速1
109 |  | X6C |  | 提升机4输送到位2 |  |  | Y6C |  | 提升机4减速2
110 |  | X6D |  | 提升机5减速 |  |  | Y6D |  | 提升机4减速3
111 |  | X6E |  | 提升机5下降到位 |  |  | Y6E |  | 提升机4抱闸
112 |  | X6F |  | 提升机5上升到位 |  |  | Y6F |  | 提升机4输送正转
113 |  | X70 |  | 提升机5上限位 |  |  | Y70 |  | 提升机4输送反转
114 |  | X71 |  | 提升机5下限位 |  |  | Y71 |  | 提升机5正转
115 |  | X72 |  | 提升机5松绳检测 |  |  | Y72 |  | 提升机5反转
116 |  | X73 |  | 提升机5上升按钮 |  |  | Y73 |  | 提升机5减速1
117 |  | X74 |  | 提升机5下降按钮 |  |  | Y74 |  | 提升机5减速2
118 |  | X75 |  | 提升机5输送到位1 |  |  | Y75 |  | 提升机5减速3
119 |  | X76 |  | 提升机5输送到位2 |  |  | Y76 |  | 提升机5抱闸
120 |  | X77 |  |  |  |  | Y77 |  | 提升机5输送正转
121 |  | X78 |  |  |  |  | Y78 |  | 提升机5输送反转
122 |  | X79 |  |  |  |  | Y79
123 |  | X7A |  |  |  |  | Y7A
124 |  | X7B |  |  |  |  | Y7B
125 |  | X7C |  |  |  |  | Y7C
126 |  | X7D |  |  |  |  | Y7D
127 |  | X7E |  |  |  |  | Y7E
128 |  | X7F |  |  |  |  | Y7F
129 |  | X80 |  | 化成设备满框上料请求1 |  |  | Y80 |  | 化成设备满框上料1完成
130 |  | X81 |  | 化成设备满框下料请求1 |  |  | Y81 |  | 化成设备满框下料1完成
131 |  | X82 |  | 化成设备空框上料请求1 |  |  | Y82 |  | 化成设备空框上料1完成
132 |  | X83 |  | 化成设备空框下料请求1 |  |  | Y83 |  | 化成设备空框下料1完成
133 |  | X84 |  | 化成设备满框上料请求2 |  |  | Y84 |  | 化成设备满框上料2完成
134 |  | X85 |  | 化成设备满框下料请求2 |  |  | Y85 |  | 化成设备满框下料2完成
135 |  | X86 |  | 化成设备空框上料请求2 |  |  | Y86 |  | 化成设备空框上料2完成
136 |  | X87 |  | 化成设备空框下料请求2 |  |  | Y87 |  | 化成设备空框下料2完成
137 |  | X88 |  | 化成设备满框上料请求3 |  |  | Y88 |  | 化成设备满框上料3完成
138 |  | X89 |  | 化成设备满框下料请求3 |  |  | Y89 |  | 化成设备满框下料3完成
139 |  | X8A |  | 化成设备空框上料请求3 |  |  | Y8A |  | 化成设备空框上料3完成
140 |  | X8B |  | 化成设备空框下料请求3 |  |  | Y8B |  | 化成设备空框下料3完成
141 |  | X8C |  | 化成设备满框上料请求4 |  |  | Y8C |  | 化成设备满框上料4完成
142 |  | X8D |  | 化成设备满框下料请求4 |  |  | Y8D |  | 化成设备满框下料4完成
143 |  | X8E |  | 化成设备空框上料请求4 |  |  | Y8E |  | 化成设备空框上料4完成
144 |  | X8F |  | 化成设备空框下料请求4 |  |  | Y8F |  | 化成设备空框下料4完成
145 |  | X90 |  | 化成设备满框上料请求5 |  |  | Y90 |  | 化成设备满框上料5完成
146 |  | X91 |  | 化成设备满框下料请求5 |  |  | Y91 |  | 化成设备满框下料5完成
147 |  | X92 |  | 化成设备空框上料请求5 |  |  | Y92 |  | 化成设备空框上料5完成
148 |  | X93 |  | 化成设备空框下料请求5 |  |  | Y93 |  | 化成设备空框下料5完成
149 |  | X94 |  | 化成设备满框上料请求6 |  |  | Y94 |  | 化成设备满框上料6完成
150 |  | X95 |  | 化成设备满框下料请求6 |  |  | Y95 |  | 化成设备满框下料6完成
151 |  | X96 |  | 化成设备空框上料请求6 |  |  | Y96 |  | 化成设备空框上料6完成
152 |  | X97 |  | 化成设备空框下料请求6 |  |  | Y97 |  | 化成设备空框下料6完成
153 |  | X98 |  |  |  |  | Y98
154 |  | X99 |  |  |  |  | Y99
155 |  | X9A |  |  |  |  | Y9A
156 |  | X9B |  |  |  |  | Y9B
157 |  | X9C |  |  |  |  | Y9C
158 |  | X9D |  |  |  |  | Y9D
159 |  | X9E |  |  |  |  | Y9E
160 |  | X9F |  |  |  |  | Y9F
化成前线体分线柜20
1 | NZ2GFCE3-32DT 32点输入输出模块 | X1100 |  | H3000阻挡器料框有无检测 |  | NZ2GFCE3-32DT 32点输入输出模块 | Y1110 |  | H3000阻挡器移载下降
2 |  | X1101 |  | H3000顶升移载1上升到位 | 满框去二封 |  | Y1111 |  | H3000顶升移载1上升 | 满框去二封
3 |  | X1102 |  | H3000顶升移载1下降到位 | 满框去二封 |  | Y1112 |  | H3000顶升移载1下降 | 满框去二封
4 |  | X1103 |  | H3000顶升移载1料框有无检测 | 满框去二封 |  | Y1113 |  | H3000顶升移载1正转 | 满框去二封
5 |  | X1104 |  | H3000顶升移载2上升到位 | 满框去化成 |  | Y1114 |  | H3000顶升移载2上升 | 满框去化成
6 |  | X1105 |  | H3000顶升移载2下降到位 | 满框去化成 |  | Y1115 |  | H3000顶升移载2下降 | 满框去化成
7 |  | X1106 |  | H3000顶升移载2料框有无检测 | 满框去化成 |  | Y1116 |  | H3000顶升移载2正转 | 满框去化成
8 |  | X1107 |  | H3000输送线1料框有无检测 | 满框去二封 |  | Y1117 |  | H3000输送电机1 | 满框去二封
9 |  | X1108 |  | H3000输送线2料框有无检测 | 满框去二封 |  | Y1118 |  | H3000输送电机2 | 满框去二封
10 |  | X1109 |  | H3000输送线3料框有无检测 | 满框去二封 |  | Y1119 |  | H3000输送电机3 | 满框去二封
11 |  | X110A |  | H3000输送线4料框有无检测 | 满框去二封 |  | Y111A |  | H3000输送电机4 | 满框去二封
12 |  | X110B |  | H3000输送线5料框有无检测 | 满框去二封 |  | Y111B |  | H3000输送电机5 | 满框去二封
13 |  | X110C |  | H3000输送线6料框有无检测 | 满框去二封 |  | Y111C |  | H3000输送电机6 | 满框去二封
14 |  | X110D |  | H3000输送线7料框有无检测 | 满框去二封 |  | Y111D |  | H3000输送电机7 | 满框去二封
15 |  | X110E |  | H3000输送线8料框有无检测 | 满框去二封 |  | Y111E |  | H3000输送电机8 | 满框去二封
16 |  | X110F |  | H3000输送线9料框有无检测 | 满框去二封 |  | Y111F |  | H3000输送电机9 | 满框去二封
17 | NZ2GFCE3-32DT 32点输入输出模块 | X1120 |  | H3000输送线10料框有无检测 | 满框去二封 | NZ2GFCE3-32DT 32点输入输出模块 | Y1130 |  | H3000输送电机10 | 满框去二封
18 |  | X1121 |  | H3000输送线1框有无检测 | 满框去化成 |  | Y1131 |  | H3000输送电机1 | 满框去化成
19 |  | X1122 |  | H3000输送线2框有无检测 | 满框去化成 |  | Y1132 |  | H3000输送电机2 | 满框去化成
20 |  | X1123 |  | H3000输送线3框有无检测 | 满框去化成 |  | Y1133 |  | H3000输送电机3 | 满框去化成
21 |  | X1124 |  | H3000输送线4框有无检测 | 满框去化成 |  | Y1134 |  | H3000输送电机4 | 满框去化成
22 |  | X1125 |  | H3000输送线5框有无检测 | 满框去化成 |  | Y1135 |  | H3000输送电机5 | 满框去化成
23 |  | X1126 |  | H3000输送线6框有无检测 | 满框去化成 |  | Y1136 |  | H3000输送电机6 | 满框去化成
24 |  | X1127 |  | H2200输送线1框有无检测 | 满框去化成 |  | Y1137 |  | H2200输送电机1 | 满框去化成
25 |  | X1128 |  | H2200输送线2框有无检测 | 满框去化成 |  | Y1138 |  | H2200输送电机2 | 满框去化成
26 |  | X1129 |  | H2200输送线3框有无检测 | 满框去化成 |  | Y1139 |  | H2200输送电机3 | 满框去化成
27 |  | X112A |  | H2200输送线4框有无检测 | 满框去化成 |  | Y113A |  | H2200输送电机4 | 满框去化成
28 |  | X112B |  | H2200输送线5框有无检测 | 满框去化成 |  | Y113B |  | H2200输送电机5 | 满框去化成
29 |  | X112C |  | H2200输送线6框有无检测 | 满框去化成 |  | Y113C |  | H2200输送电机6 | 满框去化成
30 |  | X112D |  | H2200输送线7框有无检测 | 满框去化成 |  | Y113D |  | H2200输送电机7 | 满框去化成
31 |  | X112E |  | H2200输送线8框有无检测 | 满框去化成 |  | Y113E |  | H2200输送电机8 | 满框去化成
32 |  | X112F |  | H2200输送线9框有无检测 | 满框去化成 |  | Y113F |  | H2200输送电机9 | 满框去化成
33 | NZ2GFCE3-32DT 32点输入输出模块 | X1140 |  | H2200输送线10框有无检测 | 满框去化成 | NZ2GFCE3-32DT 32点输入输出模块 | Y1150 |  | H2200输送电机10 | 满框去化成
34 |  | X1141 |  | H1000输送线1框有无检测 | 加压化成后入高温库 |  | Y1151 |  | H1000输送电机1 | 加压化成后入高温库
35 |  | X1142 |  | H1000输送线2框有无检测 | 加压化成后入高温库 |  | Y1152 |  | H1000输送电机2 | 加压化成后入高温库
36 |  | X1143 |  | H1000输送线3框有无检测 | 加压化成后入高温库 |  | Y1153 |  | H1000输送电机3 | 加压化成后入高温库
37 |  | X1144 |  | H1000输送线4框有无检测 | 加压化成后入高温库 |  | Y1154 |  | H1000输送电机4 | 加压化成后入高温库
38 |  | X1145 |  | H1000输送线5框有无检测 | 加压化成后入高温库 |  | Y1155 |  | H1000输送电机5 | 加压化成后入高温库
39 |  | X1146 |  | H1000输送线6框有无检测 | 加压化成后入高温库 |  | Y1156 |  | H1000输送电机6 | 加压化成后入高温库
40 |  | X1147 |  | H1000输送线7框有无检测 | 加压化成后入高温库 |  | Y1157 |  | H1000输送电机7 | 加压化成后入高温库
41 |  | X1148 |  | H1000输送线8框有无检测 | 加压化成后入高温库 |  | Y1158 |  | H1000输送电机8 | 加压化成后入高温库
42 |  | X1149 |  | H1000输送线9框有无检测 | 加压化成后入高温库 |  | Y1159 |  | H1000输送电机9 | 加压化成后入高温库
43 |  | X114A |  | H1000输送线10框有无检测 | 加压化成后入高温库 |  | Y115A |  | H1000输送电机10 | 加压化成后入高温库
44 |  | X114B |  | H2200输送线1料框有无检测 | 满框一次高温入库 |  | Y115B |  | H2200输送电机1 | 满框一次高温入库
45 |  | X114C |  | H2200输送线2料框有无检测 | 满框一次高温入库 |  | Y115C |  | H2200输送电机2 | 满框一次高温入库
46 |  | X114D |  | H2200顶升移载1上升到位 | 满框一次高温入库 |  | Y115D |  | H2200顶升移载1上升 | 满框一次高温入库
47 |  | X114E |  | H2200顶升移载1下降到位 | 满框一次高温入库 |  | Y115E |  | H2200顶升移载1下降 | 满框一次高温入库
48 |  | X114F |  | H2200顶升移载1料框有无检测 | 满框一次高温入库 |  | Y115F |  | H2200顶升移载1正转 | 满框一次高温入库
49 | NZ2GFCE3-32DT 32点输入输出模块 | X1160 |  | H2200阻挡器1料框有无检测 | 满框一次高温入库 | NZ2GFCE3-32DT 32点输入输出模块 | Y1170 |  | H2200顶升移载1阻挡器 | 满框一次高温入库
50 |  | X1161 |  | H2200顶升移载2上升到位 | 满框一次高温入库 |  | Y1171 |  | H2200顶升移载2上升 | 满框一次高温入库
51 |  | X1162 |  | H2200顶升移载2下降到位 | 满框一次高温入库 |  | Y1172 |  | H2200顶升移载2下降 | 满框一次高温入库
52 |  | X1163 |  | H2200顶升移载2料框有无检测 | 满框一次高温入库 |  | Y1173 |  | H2200顶升移载2正转 | 满框一次高温入库
53 |  | X1164 |  | H2200阻挡器2料框有无检测 | 满框一次高温入库 |  | Y1174 |  | H2200顶升移载2阻挡器 | 满框一次高温入库
54 |  | X1165 |  | H2200阻挡器1料框有无检测 | 空框A回流 |  | Y1175 |  | H2200阻挡器1 | 空框A回流
55 |  | X1166 |  | H2200阻挡器2料框有无检测 | 空框A回流 |  | Y1176 |  | H2200阻挡器2 | 空框A回流
56 |  | X1167 |  | H2200分离装置料框有无检测 | 空框A回流 |  | Y1177 |  | H2200分离装置夹紧 | 空框A回流
57 |  | X1168 |  | H2200顶升移载1上升到位 | 空框A回流 |  | Y1178 |  | H2200顶升移载1上升 | 空框A回流
58 |  | X1169 |  | H2200顶升移载1下降到位 | 空框A回流 |  | Y1179 |  | H2200顶升移载1下降 | 空框A回流
59 |  | X116A |  | H2200顶升移载1料框有无检测 | 空框A回流 |  | Y117A |  | H2200顶升移载1正转 | 空框A回流
60 |  | X116B |  | H2200阻挡器1料框有无检测 | 空框A回流 |  | Y117B |  | H2200顶升移载1阻挡器 | 空框A回流
61 |  | X116C |  | H2200阻挡器2料框有无检测 | 空框A回流 |  | Y117C |  | H2200顶升移载2阻挡器 | 空框A回流
62 |  | X116D |  | H2200分离装置料框有无检测 | 空框A回流 |  | Y117D |  | H2200分离装置夹紧 | 空框A回流
63 |  | X116E |  | H2200顶升移载2上升到位 | 空框B回流 |  | Y117E |  | H2200顶升移载2上升 | 空框B回流
64 |  | X116F |  | H2200顶升移载2下降到位 | 空框B回流 |  | Y117F |  | H2200顶升移载2下降 | 空框B回流
65 | NZ2GFCE3-32DT 32点输入输出模块 | X1180 |  | H2200顶升移载2料框有无检测 | 空框B回流 | NZ2GFCE3-32DT 32点输入输出模块 | Y1190 |  | H2200顶升移载2正转 | 空框B回流
66 |  | X1181 |  | H2200阻挡器3料框有无检测 | 空框B回流 |  | Y1191 |  | H2200顶升移载3阻挡器 | 空框B回流
67 |  | X1182 |  | H2200阻挡器4料框有无检测 | 空框B回流 |  | Y1192 |  | H2200顶升移载4阻挡器 | 空框B回流
68 |  | X1183 |  | H2200分离装置料框有无检测 | 空框B回流 |  | Y1193 |  | H2200分离装置夹紧 | 空框B回流
69 |  | X1184 |  | H2200阻挡器3料框有无检测 | 空框B回流 |  | Y1194 |  | H2200阻挡器3 | 空框B回流
70 |  | X1185 |  | H2200阻挡器4料框有无检测 | 空框B回流 |  | Y1195 |  | H2200阻挡器4 | 空框B回流
71 |  | X1186 |  | H2200分离装置料框有无检测 | 空框B回流 |  | Y1196 |  | H2200分离装置夹紧 | 空框B回流
72 |  | X1187 |  | H2200转台到位信号 | 空框回注液 |  | Y1197 |  | H2200转台脉冲信号 | 空框回注液
73 |  | X1188 |  | H2200转台报警信号 | 空框回注液 |  | Y1198 |  | H2200转台方向信号 | 空框回注液
74 |  | X1189 |  | H2200转台正限位 | 空框回注液 |  | Y1199 |  | H2200转台输送正转 | 空框回注液
75 |  | X118A |  | H2200转台负限位 | 空框回注液 |  | Y119A |  | H2200转台输送反转 | 空框回注液
76 |  | X118B |  | H2200转台空框有无检测1 | 空框回注液 |  | Y119B |  | H2200A空框回流输送线1正转 | 第二段倍速链线
77 |  | X118C |  | H2200转台空框有无检测2 | 空框回注液 |  | Y119C |  | H2200A空框回流输送线2正转 | 第二段倍速链线
78 |  | X118D |  |  |  |  | Y119D |  | H2200B空框回流输送线1正转 | 第二段倍速链线
79 |  | X118E |  |  |  |  | Y119E |  | H2200B空框回流输送线2正转 | 第二段倍速链线
80 |  | X118F |  |  |  |  | Y119F |  | H2200AB空框回流输送线正转 | 第二段倍速链线
81 | NZ2GFCE3-32DT 32点输入输出模块 | X1200 |  | H850输送线1框有无检测 | 空框回注液 | NZ2GFCE3-32DT 32点输入输出模块 | Y1210 |  | H850输送电机1 | 空框回注液
82 |  | X1201 |  | H850输送线2框有无检测 | 空框回注液 |  | Y1211 |  | H850输送电机2 | 空框回注液
83 |  | X1202 |  | H850输送线3框有无检测 | 注液满框进入 |  | Y1212 |  | H850输送电机3 | 注液满框进入
84 |  | X1203 |  | H850输送线4框有无检测 | 注液满框进入 |  | Y1213 |  | H850输送电机4 | 注液满框进入
85 |  | X1204 |  | H850输送线5框有无检测 | 注液满框进入 |  | Y1214 |  | H850输送电机5 | 注液满框进入
86 |  | X1205 |  | H850输送线6框有无检测 | 注液满框进入 |  | Y1215 |  | H850输送电机6 | 注液满框进入
87 |  | X1206 |  | H850输送线7框有无检测 | 注液满框进入 |  | Y1216 |  | H850输送电机7 | 注液满框进入
88 |  | X1207 |  | H850输送线8框有无检测 | 注液满框进入 |  | Y1217 |  | H850输送电机8 | 注液满框进入
89 |  | X1208 |  | H850输送线9框有无检测 | 注液满框进入 |  | Y1218 |  | H850输送电机9 | 注液满框进入
90 |  | X1209 |  | H850输送线10框有无检测 | 注液满框进入 |  | Y1219 |  | H850输送电机10 | 注液满框进入
91 |  | X120A |  | H850转台到位信号 | 注液满框进入 |  | Y121A |  | H850转台脉冲信号 | 注液满框进入
92 |  | X120B |  | H850转台报警信号 | 注液满框进入 |  | Y121B |  | H850转台方向信号 | 注液满框进入
93 |  | X120C |  | H850转台正限位 | 注液满框进入 |  | Y121C |  | H850转台输送正转 | 注液满框进入
94 |  | X120D |  | H850转台负限位 | 注液满框进入 |  | Y121D |  | H850转台输送反转 | 注液满框进入
95 |  | X120E |  | H850转台空框有无检测1 | 注液满框进入 |  | Y121E
96 |  | X120F |  | H850转台空框有无检测1 | 注液满框进入 |  | Y121F
97 | NZ2GFCE3-32DT 32点输入输出模块 | X1220 |  | H850顶升移载1上升到位 | 注液满框进入 | NZ2GFCE3-32DT 32点输入输出模块 | Y1230 |  | H850顶升移载2上升 | 注液满框进入
98 |  | X1221 |  | H850顶升移载1下降到位 | 注液满框进入 |  | Y1231 |  | H850顶升移载2下降 | 注液满框进入
99 |  | X1222 |  | H850顶升移载1料框有无检测 | 注液满框进入 |  | Y1232 |  | H850顶升移载2正转 | 注液满框进入
100 |  | X1223 |  | 注液设备上料请求1 |  |  | Y1233 |  | 注液设备上料到位1
101 |  | X1224 |  | 注液设备开始上料1 |  |  | Y1234 |  | 注液设备上料完成1
102 |  | X1225 |  | 注液设备下料请求1 |  |  | Y1235 |  | 注液设备下料到位1
103 |  | X1226 |  | 注液设备开始下料1 |  |  | Y1236 |  | 注液设备下料完成1
104 |  | X1227 |  | 注液设备上料请求2 |  |  | Y1237 |  | 注液设备上料到位2
105 |  | X1228 |  | 注液设备开始上料2 |  |  | Y1238 |  | 注液设备上料完成2
106 |  | X1229 |  | 注液设备下料请求2 |  |  | Y1239 |  | 注液设备下料到位2
107 |  | X122A |  | 注液设备开始下料2 |  |  | Y123A |  | 注液设备下料完成2
108 |  | X122B |  | 注液设备上料请求3 |  |  | Y123B |  | 注液设备上料到位3
109 |  | X122C |  | 注液设备开始上料3 |  |  | Y123C |  | 注液设备上料完成3
110 |  | X122D |  | 注液设备下料请求3 |  |  | Y123D |  | 注液设备下料到位3
111 |  | X122E |  | 注液设备开始下料3 |  |  | Y123E |  | 注液设备下料完成3
112 |  | X122F |  | 注液设备上料请求4 |  |  | Y123F |  | 注液设备上料到位4
113 |  | X1240 |  | 注液设备开始上料4 |  |  |  |  | 注液设备上料完成4
114 |  | X1241 |  | 注液设备下料请求4 |  |  |  |  | 注液设备下料到位4
115 |  | X1242 |  | 注液设备开始下料4 |  |  |  |  | 注液设备下料完成4
116 |  | X1243 |  | 过渡门1上升到位 |  |  |  |  | 过渡门1上升
117 |  | X1244 |  | 过渡门1下降到位 |  |  |  |  | 过渡门1下降
118 |  | X1245 |  | 过渡门2上升到位 |  |  |  |  | 过渡门2上升
119 |  | X1246 |  | 过渡门2下降到位 |  |  |  |  | 过渡门2下降
120 |  | X1247
121 |  | X1248
122 |  | X1249
123 |  | X124A
124 |  | X124B
125 |  | X124C
126 |  | X124D
127 |  | X124E
128 |  | X124F
129 |  | X1260 |  | 提升机1减速 |  |  |  |  | 提升机1输送正转
130 |  | X1261 |  | 提升机1下降到位 |  |  |  |  | 提升机1输送反转
131 |  | X1262 |  | 提升机1上升到位 |  |  |  |  | 提升机1正转
132 |  | X1263 |  | 提升机1上限位 |  |  |  |  | 提升机1反转
133 |  | X1264 |  | 提升机1下限位 |  |  |  |  | 提升机1减速1
134 |  | X1265 |  | 提升机1松绳检测 |  |  |  |  | 提升机1减速2
135 |  | X1266 |  | 提升机1上升按钮 |  |  |  |  | 提升机1减速3
136 |  | X1267 |  | 提升机1下降按钮 |  |  |  |  | 提升机1抱闸
137 |  | X1268 |  | 提升机1输送到位1 |  |  |  |  | 提升机2正转
138 |  | X1269 |  | 提升机1输送到位2 |  |  |  |  | 提升机2反转
139 |  | X126A |  | 提升机2减速 |  |  |  |  | 提升机2减速1
140 |  | X126B |  | 提升机2下降到位 |  |  |  |  | 提升机2减速2
141 |  | X126C |  | 提升机2上升到位 |  |  |  |  | 提升机2减速3 | 2号提升机安装编码器
142 |  | X126D |  | 提升机2上限位 |  |  |  |  | 提升机2抱闸
143 |  | X126E |  | 提升机2下限位 |  |  |  |  | 提升机2输送正转
144 |  | X126F |  | 提升机2松绳检测 |  |  |  |  | 提升机2输送反转
145 |  | X1280 |  | 提升机2上升按钮
146 |  | X1281 |  | 提升机2下降按钮
147 |  | X1282 |  | 提升机2输送到位1
148 |  | X1283 |  | 提升机2输送到位2
149 |  | X1284
150 |  | X1285
151 |  | X1286
152 |  | X1287
153 |  | X1288
154 |  | X1289
155 |  | X128A
156 |  | X128B
157 |  | X128C
158 |  | X128D
159 |  | X128E
160 |  | X128F
高温库前线体分线柜10
1 | NZ2GFCE3-32DT 32点输入输出模块 | X1000 |  | 1巷道入库线阻挡器料框有无信号 |  | NZ2GFCE3-32DT 32点输入输出模块 | Y1010 |  | 1巷道入库线阻挡器下降
2 |  | X1001 |  | 1巷道入库顶升移载上升到位 |  |  | Y1011 |  | 1巷道入库顶升移载上升
3 |  | X1002 |  | 1巷道入库顶升移载下降到位 |  |  | Y1012 |  | 1巷道入库顶升移载下降
4 |  | X1003 |  | 1巷道入库线体1料框有无信号 |  |  | Y1013 |  | 1巷道入库线体接驳顶升
5 |  | X1004 |  | 1巷道入库线体2料框有无信号 |  |  | Y1014 |  | 1巷道出库线阻挡器下降
6 |  | X1005 |  | 1巷道入库线体接驳有信号 |  |  | Y1015 |  | 1巷道出库顶升移载上升
7 |  | X1006 |  | 1巷道入库线体接驳气缸上升到位 |  |  | Y1016 |  | 1巷道出库顶升移载下降
8 |  | X1007 |  | 1巷道入库线体接驳气缸下降到位 |  |  | Y1017 |  | 1巷道出库线体接驳顶升
9 |  | X1008 |  | 1巷道出库线阻挡器料框有无信号 |  |  | Y1018 |  | 2巷道入库线阻挡器下降
10 |  | X1009 |  | 1巷道出库顶升移载上升到位 |  |  | Y1019 |  | 2巷道入库顶升移载上升
11 |  | X100A |  | 1巷道出库顶升移载下降到位 |  |  | Y101A |  | 2巷道入库顶升移载下降
12 |  | X100B |  | 1巷道出库线体1料框有无信号 |  |  | Y101B |  | 2巷道入库线体接驳顶升
13 |  | X100C |  | 1巷道出库线体2料框有无信号 |  |  | Y101C |  | 2巷道出库线阻挡器下降
14 |  | X100D |  | 1巷道出库线体接驳有信号 |  |  | Y101D |  | 2巷道出库顶升移载上升
15 |  | X100E |  | 1巷道出库线体接驳气缸上升到位 |  |  | Y101E |  | 2巷道出库顶升移载下降
16 |  | X100F |  | 1巷道出库线体接驳气缸下降到位 |  |  | Y101F |  | 2巷道出库线体接驳顶升
17 | NZ2GFCE3-32DT 32点输入输出模块 | X1020 |  | 2巷道入库线阻挡器料框有无信号 |  | NZ2GFCE3-32DT 32点输入输出模块 | Y1030 |  | 1巷道入库线体1正转
18 |  | X1021 |  | 2巷道入库顶升移载上升到位 |  |  | Y1031 |  | 1巷道入库线体2正转
19 |  | X1022 |  | 2巷道入库顶升移载下降到位 |  |  | Y1032 |  | 1巷道入库顶升移载正转
20 |  | X1023 |  | 2巷道入库线体2料框有无信号 |  |  | Y1033 |  | 1巷道出库线体1正转
21 |  | X1024 |  | 2巷道入库线体2料框有无信号 |  |  | Y1034 |  | 1巷道出库线体2正转
22 |  | X1025 |  | 2巷道入库线体接驳有信号 |  |  | Y1035 |  | 1巷道出库顶升移载正转
23 |  | X1026 |  | 2巷道入库线体接驳气缸上升到位 |  |  | Y1036 |  | 2巷道入库线体2正转
24 |  | X1027 |  | 2巷道入库线体接驳气缸下降到位 |  |  | Y1037 |  | 2巷道入库线体2正转
25 |  | X1028 |  | 2巷道出库线阻挡器料框有无信号 |  |  | Y1038 |  | 2巷道入库顶升移载正转
26 |  | X1029 |  | 2巷道出库顶升移载上升到位 |  |  | Y1039 |  | 2巷道出库线体2正转
27 |  | X102A |  | 2巷道出库顶升移载下降到位 |  |  | Y103A |  | 2巷道出库线体2正转
28 |  | X102B |  | 2巷道出库线体2料框有无信号 |  |  | Y103B |  | 2巷道出库顶升移载正转
29 |  | X102C |  | 2巷道出库线体2料框有无信号 |  |  | Y103C
30 |  | X102D |  | 2巷道出库线体接驳有信号 |  |  | Y103D
31 |  | X102E |  | 2巷道出库线体接驳气缸上升到位 |  |  | Y103E
32 |  | X102F |  | 2巷道出库线体接驳气缸下降到位 |  |  | Y103F
33 | NZ2GFCE3-16D 16点输入输出模块 | X1040 |  | 出库隔离门上升到位 |  | NZ2GFCE3-32DT 32点输入输出模块 | Y1050 |  | 出库隔离门上升
34 |  | X1041 |  | 出库隔离门下降到位 |  |  | Y1051 |  | 出库隔离门下降
35 |  | X1042 |  | 入库隔离门上升到位 |  |  | Y1052 |  | 入库隔离门上升
36 |  | X1043 |  | 入库隔离门下降到位 |  |  | Y1053 |  | 入库隔离门下降
37 |  | X1044 |  |  |  |  | Y1054
38 |  | X1045 |  |  |  |  | Y1055
39 |  | X1046 |  |  |  |  | Y1056
40 |  | X1047 |  |  |  |  | Y1057
41 |  | X1048 |  |  |  |  | Y1058
42 |  | X1049 |  |  |  |  | Y1059
43 |  | X104A |  |  |  |  | Y105A
44 |  | X104B |  |  |  |  | Y105B
45 |  | X104C |  |  |  |  | Y105C
46 |  | X104D |  |  |  |  | Y105D
47 |  | X104E |  |  |  |  | Y105E
48 |  | X104F |  |  |  |  | Y105F

## 化成RGV
肇庆傲优项目输入输出表
注液前线体FX5UPLC
|  | 输入 | 符号名 | 注释 |  | 输出 | 符号名 | 注释
1 | CPU模块 | X0 |  | X轴编码器输入 A相 | CPU模块 | Y0 |  | X轴脉冲信号
2 |  | X1 |  | X轴编码器输入 B相 |  | Y1
3 |  | X2 |  | X轴电机变频器故障 |  | Y2
4 |  | X3 |  | X轴前认址片 |  | Y3
5 |  | X4 |  | X轴后认址片 |  | Y4 |  | X轴方向信号
6 |  | X5 |  | X轴正限位 |  | Y5
7 |  | X6 |  | X轴负限位 |  | Y6
8 |  | X7 |  | X轴零点 |  | Y7
9 |  | X10 |  | 复位按钮 |  | Y10 |  | 塔灯红
10 |  | X11 |  | 启动按钮 |  | Y11 |  | 塔灯黄
11 |  | X12 |  | 停止按钮 |  | Y12 |  | 塔灯绿
12 |  | X13 |  | 急停 |  | Y13 |  | 蜂鸣器
13 |  | X14 |  | 物料到位传感器1 |  | Y14 |  | 启动灯
14 |  | X15 |  | 物料到位传感器2 |  | Y15 |  | 急停输出
15 |  | X16 |  | 防撞传感器1 |  | Y16 |  | 输送电机正转
16 |  | X17 |  | 防撞传感器2 |  | Y17 |  | 输送电机反转
17 |  | X20 |  | 防撞传感器3 |  | Y20
18 |  | X21 |  | 防撞传感器4 |  | Y21
19 |  | X22 |  |  |  | Y22
20 |  | X23 |  |  |  | Y23
21 |  | X24 |  |  |  | Y24
22 |  | X25 |  |  |  | Y25
23 |  | X26 |  | 上料请求1 |  | Y26 |  | 上料到位1
24 |  | X27 |  | 下料请求1 |  | Y27 |  | 下料到位1
25 |  | X30 |  | 上料请求2 |  | Y30 |  | 上料到位2
26 |  | X31 |  | 下料请求2 |  | Y31 |  | 下料到位2
27 |  | X32 |  | 上料请求3 |  | Y32 |  | 上料到位3
28 |  | X33 |  | 下料请求3 |  | Y33 |  | 下料到位3
29 |  | X34 |  | 上料请求4 |  | Y34 |  | 上料到位4
30 |  | X35 |  | 下料请求4 |  | Y35 |  | 下料到位4
31 |  | X36 |  |  |  | Y36
32 |  | X37 |  |  |  | Y37

## 分容线体
肇庆傲优项目输入输出表
分容线体Q系列PLC
|  | 输入 | 符号名 | 注释 |  |  | 输出 | 符号名 | 注释
1 | QJ71GF11-T2 模块，CC_Link IE模块 | X0 |  |  |  | QJ71GF11-T2 模块，CC_Link IE模块 | Y0
2 |  | X1 |  |  |  |  | Y1
3 |  | X2 |  |  |  |  | Y2
4 |  | X3 |  |  |  |  | Y3
5 |  | X4 |  |  |  |  | Y4
6 |  | X5 |  |  |  |  | Y5
7 |  | X6 |  |  |  |  | Y6
8 |  | X7 |  |  |  |  | Y7
9 |  | X8 |  |  |  |  | Y8
10 |  | X9 |  |  |  |  | Y9
11 |  | XA |  |  |  |  | YA
12 |  | XB |  |  |  |  | YB
13 |  | XC |  |  |  |  | YC
14 |  | XD |  |  |  |  | YD
15 |  | XE |  |  |  |  | YE
16 |  | XF |  |  |  |  | YF
17 | QD75D4 | X10 |  | QD75 READY 信号 |  | QD75D4 | Y10 |  | PLC READY 信号
18 |  | X11 |  | 同步标志 |  |  | Y11
19 |  | X12 |  |  |  |  | Y12
20 |  | X13 |  |  |  |  | Y13
21 |  | X14 |  | 1轴M代码ON |  |  | Y14 |  | 1轴停止信号
22 |  | X15 |  | 2轴M代码ON |  |  | Y15 |  | 2轴停止信号
23 |  | X16 |  | 3轴M代码ON |  |  | Y16 |  | 3轴停止信号
24 |  | X17 |  | 4轴M代码ON |  |  | Y17 |  | 4轴停止信号
25 |  | X18 |  | 1轴出错检测信号 |  |  | Y18 |  | 1轴正向运动JOG信号
26 |  | X19 |  | 2轴出错检测信号 |  |  | Y19 |  | 1轴负向运动JOG信号
27 |  | X1A |  | 3轴出错检测信号 |  |  | Y1A |  | 2轴正向运动JOG信号
28 |  | X1B |  | 4轴出错检测信号 |  |  | Y1B |  | 2轴负向运动JOG信号
29 |  | X1C |  | 1轴BUSY信号 |  |  | Y1C |  | 3轴正向运动JOG信号
30 |  | X1D |  | 2轴BUSY信号 |  |  | Y1D |  | 3轴负向运动JOG信号
31 |  | X1E |  | 3轴BUSY信号 |  |  | Y1E |  | 4轴正向运动JOG信号
32 |  | X1F |  | 4轴BUSY信号 |  |  | Y1F |  | 4轴负向运动JOG信号
33 |  | X20 |  | 1轴启动完成信号 |  |  | Y20 |  | 1轴定位启动信号
34 |  | X21 |  | 2轴启动完成信号 |  |  | Y21 |  | 2轴定位启动信号
35 |  | X22 |  | 3轴启动完成信号 |  |  | Y22 |  | 3轴定位启动信号
36 |  | X23 |  | 4轴启动完成信号 |  |  | Y23 |  | 4轴定位启动信号
37 |  | X24 |  |  |  |  | Y24
38 |  | X25 |  |  |  |  | Y25
39 |  | X26 |  |  |  |  | Y26
40 |  | X27 |  |  |  |  | Y27
41 |  | X28 |  |  |  |  | Y28
42 |  | X29 |  |  |  |  | Y29
43 |  | X2A |  |  |  |  | Y2A
44 |  | X2B |  |  |  |  | Y2B
45 |  | X2C |  |  |  |  | Y2C
46 |  | X2D |  |  |  |  | Y2D
47 |  | X2E |  |  |  |  | Y2E
48 |  | X2F |  |  |  |  | Y2F
49 | QX42 | X30 |  | 复位按钮 |  | QY42P | Y30 |  | 塔灯红
50 |  | X31 |  | 启动按钮 |  |  | Y31 |  | 塔灯黄
51 |  | X32 |  | 停止按钮 |  |  | Y32 |  | 塔灯绿
52 |  | X33 |  | 急停 |  |  | Y33 |  | 蜂鸣器
53 |  | X34 |  |  |  |  | Y34 |  | 启动灯
54 |  | X35 |  |  |  |  | Y35 |  | 急停输出
55 |  | X36 |  |  |  |  | Y36
56 |  | X37 |  |  |  |  | Y37
57 |  | X38 |  |  |  |  | Y38
58 |  | X39 |  |  |  |  | Y39
59 |  | X3A |  |  |  |  | Y3A
60 |  | X3B |  |  |  |  | Y3B
61 |  | X3C |  | 提升机6下降到位 |  |  | Y3C |  | 提升机6正转
62 |  | X3D |  | 提升机6上升到位 |  |  | Y3D |  | 提升机6反转
63 |  | X3E |  | 提升机6上限位 |  |  | Y3E |  | 提升机6减速1
64 |  | X3F |  | 提升机6下限位 |  |  | Y3F |  | 提升机6减速2
65 |  | X40 |  | 提升机6松绳检测 |  |  | Y40 |  | 提升机6减速3
66 |  | X41 |  | 提升机6上升按钮 |  |  | Y41 |  | 提升机6抱闸
67 |  | X42 |  | 提升机6下降按钮 |  |  | Y42 |  | 提升机7正转
68 |  | X43 |  | 提升机6输送到位1 |  |  | Y43 |  | 提升机7反转
69 |  | X44 |  | 提升机6输送到位2 |  |  | Y44 |  | 提升机7减速1
70 |  | X45 |  | 提升机7下降到位 |  |  | Y45 |  | 提升机7减速2
71 |  | X46 |  | 提升机7上升到位 |  |  | Y46 |  | 提升机7减速3
72 |  | X47 |  | 提升机7上限位 |  |  | Y47 |  | 提升机7抱闸
73 |  | X48 |  | 提升机7下限位 |  |  | Y48 |  | H2500A空框回流输送线1正转 | 倍速链线
74 |  | X49 |  | 提升机7松绳检测 |  |  | Y49 |  | H2500A空框回流输送线2正转 | 倍速链线
75 |  | X4A |  | 提升机7上升按钮 |  |  | Y4A |  | H2500B空框回流输送线1正转 | 倍速链线
76 |  | X4B |  | 提升机7下降按钮 |  |  | Y4B |  | H2500B空框回流输送线2正转 | 倍速链线
77 |  | X4C |  | 提升机7输送到位1 |  |  | Y4C
78 |  | X4D |  | 提升机7输送到位2 |  |  | Y4D
79 |  | X4E |  | H2500A空框回流输送有无检测1 |  |  | Y4E |  | H2500A空框回流输送阻挡器1
80 |  | X4F |  | H2500A空框回流输送有无检测2 |  |  | Y4F |  | H2500A空框回流输送阻挡器2
81 |  | X50 |  | H2500A空框回流输送有无检测3 |  |  | Y50 |  | H2500A空框回流输送阻挡器3
82 |  | X51 |  | H2500A空框回流输送有无检测4 |  |  | Y51 |  | H2500A空框回流输送阻挡器4
83 |  | X52 |  | H2500转台正转到位 |  |  | Y52 |  | H2500转台正转
84 |  | X53 |  | H2500转台反转到位 |  |  | Y53 |  | H2500转台反转
85 |  | X54 |  | H2500转台正转限位 |  |  | Y54 |  | H2500转台输送正转
86 |  | X55 |  | H2500转台反转限位 |  |  | Y55 |  | H2500转台输送反转
87 |  | X56 |  | H2500转台空框有无检测1 |  |  | Y56
88 |  | X57 |  | H2500转台空框有无检测2 |  |  | Y57
89 |  | X58 |  | H2500顶升移载上升到位 | 对接升降机 |  | Y58 |  | H2500顶升移载上升 | 对接升降机
90 |  | X59 |  | H2500顶升移载下降到位 | 对接升降机 |  | Y59 |  | H2500顶升移载下降 | 对接升降机
91 |  | X5A |  | H2500顶升移载料框有无检测 | 对接升降机 |  | Y5A |  | H2500顶升移载正转 | 对接升降机
92 |  | X5B |  | H2500阻挡器料框有无检测 | 对接升降机 |  | Y5B |  | H2500顶升移载阻挡器 | 对接升降机
93 |  | X5C |  |  |  |  | Y5C
94 |  | X5D |  | H850顶升移载1上升到位 | 对接RGV满框 |  | Y5D |  | H850顶升移载1上升 | 对接RGV满框
95 |  | X5E |  | H850顶升移载1下降到位 | 对接RGV满框 |  | Y5E |  | H850顶升移载1下降 | 对接RGV满框
96 |  | X5F |  | H850顶升移载1料框有无检测 | 对接RGV满框 |  | Y5F |  | H850顶升移载1正转 | 对接RGV满框
97 |  | X60 |  | H850阻挡器1料框有无检测 | 对接RGV满框 |  | Y60 |  | H850顶升移载阻挡器1 | 对接RGV满框
98 |  | X61 |  | H850顶升移载2上升到位 | 对接RGV满框 |  | Y61 |  | H850顶升移载2上升 | 对接RGV满框
99 |  | X62 |  | H850顶升移载2下降到位 | 对接RGV满框 |  | Y62 |  | H850顶升移载2下降 | 对接RGV满框
100 |  | X63 |  | H850顶升移载2料框有无检测 | 对接RGV满框 |  | Y63 |  | H850顶升移载2正转 | 对接RGV满框
101 |  | X64 |  | H850阻挡器2料框有无检测 | 对接RGV满框 |  | Y64 |  | H850顶升移载阻挡器2 | 对接RGV满框
102 |  | X65 |  | H850顶升移载1上升到位 | 对接RGV空框 |  | Y65 |  | H850顶升移载1上升 | 对接RGV空框
103 |  | X66 |  | H850顶升移载1下降到位 | 对接RGV空框 |  | Y66 |  | H850顶升移载1下降 | 对接RGV空框
104 |  | X67 |  | H850顶升移载1料框有无检测 | 对接RGV空框 |  | Y67 |  | H850顶升移载1正转 | 对接RGV空框
105 |  | X68 |  | H850阻挡器1料框有无检测 | 对接RGV空框 |  | Y68 |  | H850顶升移载阻挡器1 | 对接RGV空框
106 |  | X69 |  | H850顶升移载2上升到位 | 对接RGV空框 |  | Y69 |  | H850顶升移载2上升 | 对接RGV空框
107 |  | X6A |  | H850顶升移载2下降到位 | 对接RGV空框 |  | Y6A |  | H850顶升移载2下降 | 对接RGV空框
108 |  | X6B |  | H850顶升移载2料框有无检测 | 对接RGV空框 |  | Y6B |  | H850顶升移载2正转 | 对接RGV空框
109 |  | X6C |  | H850阻挡器2料框有无检测 | 对接RGV空框 |  | Y6C |  | H850顶升移载阻挡器2 | 对接RGV空框
110 |  | X6D |  | H850顶升移载1上升到位 | 对接常温库满框入库 |  | Y6D |  | H850顶升移载1上升 | 对接常温库满框入库
111 |  | X6E |  | H850顶升移载1下降到位 | 对接常温库满框入库 |  | Y6E |  | H850顶升移载1下降 | 对接常温库满框入库
112 |  | X6F |  | H850顶升移载1料框有无检测 | 对接常温库满框入库 |  | Y6F |  | H850顶升移载1正转 | 对接常温库满框入库
113 | QX42 | X70 |  | H850阻挡器1料框有无检测 | 对接常温库满框入库 | QY42P | Y70 |  | H850顶升移载阻挡器1 | 对接常温库满框入库
114 |  | X71 |  | H850顶升移载2上升到位 | 对接常温库满框入库 |  | Y71 |  | H850顶升移载2上升 | 对接常温库满框入库
115 |  | X72 |  | H850顶升移载2下降到位 | 对接常温库满框入库 |  | Y72 |  | H850顶升移载2下降 | 对接常温库满框入库
116 |  | X73 |  | H850顶升移载2料框有无检测 | 对接常温库满框入库 |  | Y73 |  | H850顶升移载2正转 | 对接常温库满框入库
117 |  | X74 |  | H850阻挡器2料框有无检测 | 对接常温库满框入库 |  | Y74 |  | H850顶升移载阻挡器2 | 对接常温库满框入库
118 |  | X75 |  | H850输送线1料框有无检测 | 满框输送到分容库 |  | Y75 |  | H850输送电机1 | 满框输送到分容库
119 |  | X76 |  | H850输送线2料框有无检测 | 满框输送到分容库 |  | Y76 |  | H850输送电机2 | 满框输送到分容库
120 |  | X77 |  | H850输送线3料框有无检测 | 满框输送到分容库 |  | Y77 |  | H850输送电机3 | 满框输送到分容库
121 |  | X78 |  | H850输送线4料框有无检测 | 满框输送到分容库 |  | Y78 |  | H850输送电机4 | 满框输送到分容库
122 |  | X79 |  | H850输送线5料框有无检测 | 满框输送到分容库 |  | Y79 |  | H850输送电机5 | 满框输送到分容库
123 |  | X7A |  | H850输送线6料框有无检测 | 满框输送到分容库 |  | Y7A |  | H850输送电机6 | 满框输送到分容库
124 |  | X7B |  | H850输送线7料框有无检测 | 满框输送到分容库 |  | Y7B |  | H850输送电机7 | 满框输送到分容库
125 |  | X7C |  | H850输送线8料框有无检测 | 满框输送到分容库 |  | Y7C |  | H850输送电机8 | 满框输送到分容库
126 |  | X7D |  | H850输送线9料框有无检测 | 满框输送到分容库 |  | Y7D |  | H850输送电机9 | 满框输送到分容库
127 |  | X7E |  | H850输送线10料框有无检测 | 满框输送到分容库 |  | Y7E |  | H850输送电机10 | 满框输送到分容库
128 |  | X7F |  | H850输送线11料框有无检测 | 满框输送到分容库 |  | Y7F |  | H850输送电机11 | 满框输送到分容库
129 |  | X80 |  | H850输送线12料框有无检测 | 满框输送到分容库 |  | Y80 |  | H850输送电机12 | 满框输送到分容库
130 |  | X81 |  | H850输送线13料框有无检测 | 满框输送到分容库 |  | Y81 |  | H850输送电机13 | 满框输送到分容库
131 |  | X82 |  | H2500顶升移载上升到位 | 满框输送到分容库 |  | Y82 |  | H2500顶升移载上升 | 满框输送到分容库
132 |  | X83 |  | H2500顶升移载下降到位 | 满框输送到分容库 |  | Y83 |  | H2500顶升移载下降 | 满框输送到分容库
133 |  | X84 |  | H2500顶升移载料框有无检测 | 满框输送到分容库 |  | Y84 |  | H2500顶升移载正转 | 满框输送到分容库
134 |  | X85 |  | H2500阻挡器料框有无检测 | 满框输送到分容库 |  | Y85 |  | H2500顶升移载阻挡器 | 满框输送到分容库
135 |  | X86 |  | H2500满框输送有无检测 | 倍速链线 |  | Y86 |  | H2500满框输送线正转 | 倍速链线
136 |  | X87 |  | H2500满框输送有无检测 | 倍速链线 |  | Y87 |  | H2500满框输送阻挡器 | 倍速链线
137 |  | X88 |  | H2500转台正转到位 | 分容入库转台 |  | Y88 |  | H2500转台正转 | 分容入库转台
138 |  | X89 |  | H2500转台反转到位 | 分容入库转台 |  | Y89 |  | H2500转台反转 | 分容入库转台
139 |  | X8A |  | H2500转台正转限位 | 分容入库转台 |  | Y8A |  | H2500转台输送正转 | 分容入库转台
140 |  | X8B |  | H2500转台反转限位 | 分容入库转台 |  | Y8B |  | H2500转台输送反转 | 分容入库转台
141 |  | X8C |  | H2500转台空框有无检测1 | 分容入库转台 |  | Y8C |  | H750满框输送 | 倍速链电机
142 |  | X8D |  | H2500转台空框有无检测2 | 分容入库转台 |  | Y8D
143 |  | X8E |  |  |  |  | Y8E
144 |  | X8F |  |  |  |  | Y8F
145
146
147
148
149
150
151
152
153
154
155
156
157
158
159
160
161
162
163
164
165
166
167
168
169
170
171
172
173
174
175
176
分拣手夹爪远程IO模块
1 | NZ2GFCE3-32DT 32点输入输出模块 | X900 |  | 1#抓手抓紧信号 |  |  | Y910 |  | 1#抓手控制电磁阀
2 |  | X901 |  | 2#抓手抓紧信号 |  |  | Y911 |  | 2#抓手控制电磁阀
3 |  | X902 |  | 3#抓手抓紧信号 |  |  | Y912 |  | 3#抓手控制电磁阀
4 |  | X903 |  | 4#抓手抓紧信号 |  |  | Y913 |  | 4#抓手控制电磁阀
5 |  | X904 |  | 5#抓手抓紧信号 |  |  | Y914 |  | 5#抓手控制电磁阀
6 |  | X905 |  | 6#抓手抓紧信号 |  |  | Y915 |  | 6#抓手控制电磁阀
7 |  | X906 |  | 7#抓手抓紧信号 |  |  | Y916 |  | 7#抓手控制电磁阀
8 |  | X907 |  | 8#抓手抓紧信号 |  |  | Y917 |  | 8#抓手控制电磁阀
9 |  | X908 |  | 9#抓手抓紧信号 |  |  | Y918 |  | 9#抓手控制电磁阀
10 |  | X909 |  | 10#抓手抓紧信号 |  |  | Y919 |  | 10#抓手控制电磁阀
11 |  | X90A |  | 11#抓手抓紧信号 |  |  | Y91A |  | 11#抓手控制电磁阀
12 |  | X90B |  | 12#抓手抓紧信号 |  |  | Y91B |  | 12#抓手控制电磁阀
13 |  | X90C |  |  |  |  | Y91C
14 |  | X90D |  |  |  |  | Y91D
15 |  | X90E |  |  |  |  | Y91E
16 |  | X90F |  |  |  |  | Y91F
常温库前线体分线柜
1 | NZ2GFCE3-32DT 32点输入输出模块 | X1000 |  | H2500顶升移载1上升到位 | 对接常温库出库巷道1 | NZ2GFCE3-32DT 32点输入输出模块 | Y1010 |  | H2500顶升移载1上升 | 对接常温库出库巷道1
2 |  | X1001 |  | H2500顶升移载1下降到位 | 对接常温库出库巷道1 |  | Y1011 |  | H2500顶升移载1下降 | 对接常温库出库巷道1
3 |  | X1002 |  | H2500顶升移载1料框有无检测 | 对接常温库出库巷道1 |  | Y1012 |  | H2500顶升移载1正转 | 对接常温库出库巷道1
4 |  | X1003 |  | H2500阻挡器1料框有无检测 | 对接常温库出库巷道1 |  | Y1013 |  | H2500顶升移载阻挡器1 | 对接常温库出库巷道1
5 |  | X1004 |  | H2500顶升移载2上升到位 | 对接常温库出库巷道1 |  | Y1014 |  | H2500顶升移载2上升 | 对接常温库出库巷道1
6 |  | X1005 |  | H2500顶升移载2下降到位 | 对接常温库出库巷道1 |  | Y1015 |  | H2500顶升移载2下降 | 对接常温库出库巷道1
7 |  | X1006 |  | H2500顶升移载2料框有无检测 | 对接常温库出库巷道1 |  | Y1016 |  | H2500顶升移载2正转 | 对接常温库出库巷道1
8 |  | X1007 |  | H2500阻挡器2料框有无检测 | 对接常温库出库巷道1 |  | Y1017 |  | H2500顶升移载阻挡器2 | 对接常温库出库巷道1
9 |  | X1008 |  | H2500顶升移载1上升到位 | 对接常温库出库巷道2 |  | Y1018 |  | H2500顶升移载1上升 | 对接常温库出库巷道2
10 |  | X1009 |  | H2500顶升移载1下降到位 | 对接常温库出库巷道2 |  | Y1019 |  | H2500顶升移载1下降 | 对接常温库出库巷道2
11 |  | X100A |  | H2500顶升移载1料框有无检测 | 对接常温库出库巷道2 |  | Y101A |  | H2500顶升移载1正转 | 对接常温库出库巷道2
12 |  | X100B |  | H2500阻挡器1料框有无检测 | 对接常温库出库巷道2 |  | Y101B |  | H2500顶升移载阻挡器1 | 对接常温库出库巷道2
13 |  | X100C |  | H2500顶升移载2上升到位 | 对接常温库出库巷道2 |  | Y101C |  | H2500顶升移载2上升 | 对接常温库出库巷道2
14 |  | X100D |  | H2500顶升移载2下降到位 | 对接常温库出库巷道2 |  | Y101D |  | H2500顶升移载2下降 | 对接常温库出库巷道2
15 |  | X100E |  | H2500顶升移载2料框有无检测 | 对接常温库出库巷道2 |  | Y101E |  | H2500顶升移载2正转 | 对接常温库出库巷道2
16 |  | X100F |  | H2500阻挡器2料框有无检测 | 对接常温库出库巷道2 |  | Y101F |  | H2500顶升移载阻挡器2 | 对接常温库出库巷道2
17 | NZ2GFCE3-32DT 32点输入输出模块 | X1020 |  | H2500顶升移载1上升到位 | 对接常温库出库巷道3 | NZ2GFCE3-32DT 32点输入输出模块 | Y1030 |  | H2500顶升移载1上升 | 对接常温库出库巷道3
18 |  | X1021 |  | H2500顶升移载1下降到位 | 对接常温库出库巷道3 |  | Y1031 |  | H2500顶升移载1下降 | 对接常温库出库巷道3
19 |  | X1022 |  | H2500顶升移载1料框有无检测 | 对接常温库出库巷道3 |  | Y1032 |  | H2500顶升移载1正转 | 对接常温库出库巷道3
20 |  | X1023 |  | H2500阻挡器1料框有无检测 | 对接常温库出库巷道3 |  | Y1033 |  | H2500顶升移载阻挡器1 | 对接常温库出库巷道3
21 |  | X1024 |  | H2500顶升移载2上升到位 | 对接常温库出库巷道3 |  | Y1034 |  | H2500顶升移载2上升 | 对接常温库出库巷道3
22 |  | X1025 |  | H2500顶升移载2下降到位 | 对接常温库出库巷道3 |  | Y1035 |  | H2500顶升移载2下降 | 对接常温库出库巷道3
23 |  | X1026 |  | H2500顶升移载2料框有无检测 | 对接常温库出库巷道3 |  | Y1036 |  | H2500顶升移载2正转 | 对接常温库出库巷道3
24 |  | X1027 |  | H2500阻挡器2料框有无检测 | 对接常温库出库巷道3 |  | Y1037 |  | H2500顶升移载阻挡器2 | 对接常温库出库巷道3
25 |  | X1028 |  | H2500输送线1料框有无检测 | 对接常温库出库巷道1 |  | Y1038 |  | H2500输送电机1 | 对接常温库出库巷道1
26 |  | X1029 |  | H2500输送线2料框有无检测 | 对接常温库出库巷道1 |  | Y1039 |  | H2500输送电机2 | 对接常温库出库巷道1
27 |  | X102A |  | H2500输送线3料框有无检测 | 对接常温库出库巷道1 |  | Y103A |  | H2500输送电机3 | 对接常温库出库巷道1
28 |  | X102B |  | H2500输送线4料框有无检测 | 对接常温库出库巷道1 |  | Y103B |  | H2500输送电机4 | 对接常温库出库巷道1
29 |  | X102C |  | H2500输送线5料框有无检测 | 对接常温库出库巷道2 |  | Y103C |  | H2500输送电机5 | 对接常温库出库巷道2
30 |  | X102D |  | H2500输送线6料框有无检测 | 对接常温库出库巷道2 |  | Y103D |  | H2500输送电机6 | 对接常温库出库巷道2
31 |  | X102E |  | H2500输送线7料框有无检测 | 对接常温库出库巷道2 |  | Y103E |  | H2500输送电机7 | 对接常温库出库巷道2
32 |  | X102F |  | H2500输送线8料框有无检测 | 对接常温库出库巷道2 |  | Y103F |  | H2500输送电机8 | 对接常温库出库巷道2
33 | NZ2GFCE3-16D 16点输入输出模块 | X1040 |  | H2500输送线9料框有无检测 | 对接常温库出库巷道3 | NZ2GFCE3-32DT 32点输入输出模块 | Y1050 |  | H2500输送电机9 | 对接常温库出库巷道3
34 |  | X1041 |  | H2500输送线10料框有无检测 | 对接常温库出库巷道3 |  | Y1051 |  | H2500输送电机10 | 对接常温库出库巷道3
35 |  | X1042 |  | H2500输送线11料框有无检测 | 对接常温库出库巷道3 |  | Y1052 |  | H2500输送电机11 | 对接常温库出库巷道3
36 |  | X1043 |  | H2500输送线12料框有无检测 | 对接常温库出库巷道3 |  | Y1053 |  | H2500输送电机12 | 对接常温库出库巷道3
37 |  | X1044 |  |  |  |  | Y1054
38 |  | X1045 |  | H750转台正转到位 | 分容出库转台 |  | Y1055 |  | H750转台正转 | 分容出库转台
39 |  | X1046 |  | H750转台反转到位 | 分容出库转台 |  | Y1056 |  | H750转台反转 | 分容出库转台
40 |  | X1047 |  | H750转台正转限位 | 分容出库转台 |  | Y1057 |  | H750转台输送正转 | 分容出库转台
41 |  | X1048 |  | H750转台反转限位 | 分容出库转台 |  | Y1058 |  | H750转台输送反转 | 分容出库转台
42 |  | X1049 |  | H750转台空框有无检测1 | 分容出库转台 |  | Y1059
43 |  | X104A |  | H750转台空框有无检测2 | 分容出库转台 |  | Y105A
44 |  | X104B |  |  |  |  | Y105B
45 |  | X104C |  |  |  |  | Y105C
46 |  | X104D |  |  |  |  | Y105D
47 |  | X104E |  |  |  |  | Y105E
48 |  | X104F |  |  |  |  | Y105F
49 | NZ2GFCE3-16D 16点输入输出模块 | X1060 |  | H750检测分拣工位料框有无 | 分拣手阻挡器 | NZ2GFCE3-32DT 32点输入输出模块 | Y1070 |  | H750分拣阻挡器 | 分拣手阻挡器
50 |  | X1061 |  | H750分拣顶升上升到位 | 分拣手阻挡器 |  | Y1071 |  | H750分拣顶升上升 | 分拣手阻挡器
51 |  | X1062 |  | H750分拣顶升下降到位 | 分拣手阻挡器 |  | Y1072 |  | H750分拣顶升下降 | 分拣手阻挡器
52 |  | X1063 |  | H750分拣顶升夹紧到位 | 分拣手阻挡器 |  | Y1073 |  | H750分拣顶升夹紧 | 分拣手阻挡器
53 |  | X1064 |  | H750分拣顶升松开到位 | 分拣手阻挡器 |  | Y1074 |  | H750分拣顶升松开 | 分拣手阻挡器
54 |  | X1065 |  |  |  |  | Y1075
55 |  | X1066 |  |  |  |  | Y1076
56 |  | X1067 |  | H750顶升移载上升到位 | 分容库出库对接常温库线体 |  | Y1077 |  | H750顶升移载2上升 | 分容库出库对接常温库线体
57 |  | X1068 |  | H750顶升移载下降到位 | 分容库出库对接常温库线体 |  | Y1078 |  | H750顶升移载2下降 | 分容库出库对接常温库线体
58 |  | X1069 |  | H750顶升移载料框有无检测 | 分容库出库对接常温库线体 |  | Y1079 |  | H750顶升移载2正转 | 分容库出库对接常温库线体
59 |  | X106A |  | H750阻挡器料框有无检测 | 分容库出库对接常温库线体 |  | Y107A |  | H750顶升移载阻挡器 | 分容库出库对接常温库线体
60 |  | X106B |  |  |  |  | Y107B
61 |  | X106C |  |  |  |  | Y107C
62 |  | X106D |  | H7500输送线1料框有无检测 | 满框入常温库 |  | Y107D |  | H750输送电机1 | 满框入常温库
63 |  | X106E |  | H7500输送线2料框有无检测 | 满框入常温库 |  | Y107E |  | H750输送电机2 | 满框入常温库
64 |  | X106F |  | H7500输送线3料框有无检测 | 满框入常温库 |  | Y107F |  | H750输送电机3 | 满框入常温库
65 | NZ2GFCE3-16D 16点输入输出模块 | X1080 |  | H7500输送线4料框有无检测 | 满框入常温库 | NZ2GFCE3-32DT 32点输入输出模块 | Y1090 |  | H750输送电机4 | 满框入常温库
66 |  | X1081 |  | H7500输送线5料框有无检测 | 满框入常温库 |  | Y1091 |  | H750输送电机5 | 满框入常温库
67 |  | X1082 |  | H7500输送线6料框有无检测 | 满框入常温库 |  | Y1092 |  | H750输送电机6 | 满框入常温库
68 |  | X1083 |  | H7500输送线7料框有无检测 | 满框入常温库 |  | Y1093 |  | H750输送电机7 | 满框入常温库
69 |  | X1084 |  | H7500输送线8料框有无检测 | 满框入常温库 |  | Y1094 |  | H750输送电机8 | 满框入常温库
70 |  | X1085 |  | H7500输送线9料框有无检测 | 满框入常温库 |  | Y1095 |  | H750输送电机9 | 满框入常温库
71 |  | X1086 |  | H7500输送线10料框有无检测 | 满框入常温库 |  | Y1096 |  | H750输送电机10 | 满框入常温库
72 |  | X1087 |  | H7500输送线11料框有无检测 | 满框入常温库 |  | Y1097 |  | H750输送电机11 | 满框入常温库
73 |  | X1088 |  | H7500输送线12料框有无检测 | 满框入常温库 |  | Y1098 |  | H750输送电机12 | 满框入常温库
74 |  | X1089 |  |  |  |  | Y1099
75 |  | X108A |  | H750顶升移载1上升到位 | 对接常温库入库巷道1 |  | Y109A |  | H750顶升移载1上升 | 对接常温库入库巷道1
76 |  | X108B |  | H750顶升移载1下降到位 | 对接常温库入库巷道1 |  | Y109B |  | H750顶升移载1下降 | 对接常温库入库巷道1
77 |  | X108C |  | H750顶升移载1料框有无检测 | 对接常温库入库巷道1 |  | Y109C |  | H750顶升移载1正转 | 对接常温库入库巷道1
78 |  | X108D |  | H750阻挡器1料框有无检测 | 对接常温库入库巷道1 |  | Y109D |  | H750顶升移载阻挡器1 | 对接常温库入库巷道1
79 |  | X108E |  | H750顶升移载2上升到位 | 对接常温库入库巷道1 |  | Y109E |  | H750顶升移载2上升 | 对接常温库入库巷道1
80 |  | X108F |  | H750顶升移载2下降到位 | 对接常温库入库巷道1 |  | Y109F |  | H750顶升移载2下降 | 对接常温库入库巷道1
81 | NZ2GFCE3-16D 16点输入输出模块 | X1100 |  | H750顶升移载2料框有无检测 | 对接常温库入库巷道1 | NZ2GFCE3-32DT 32点输入输出模块 | Y1110 |  | H750顶升移载2正转 | 对接常温库入库巷道1
82 |  | X1101 |  | H750阻挡器2料框有无检测 | 对接常温库入库巷道1 |  | Y1111 |  | H750顶升移载阻挡器2 | 对接常温库入库巷道1
83 |  | X1102 |  | H750顶升移载1上升到位 | 对接常温库入库巷道2 |  | Y1112 |  | H750顶升移载1上升 | 对接常温库入库巷道2
84 |  | X1103 |  | H750顶升移载1下降到位 | 对接常温库入库巷道2 |  | Y1113 |  | H750顶升移载1下降 | 对接常温库入库巷道2
85 |  | X1104 |  | H750顶升移载1料框有无检测 | 对接常温库入库巷道2 |  | Y1114 |  | H750顶升移载1正转 | 对接常温库入库巷道2
86 |  | X1105 |  | H750阻挡器1料框有无检测 | 对接常温库入库巷道2 |  | Y1115 |  | H750顶升移载阻挡器1 | 对接常温库入库巷道2
87 |  | X1106 |  | H750顶升移载2上升到位 | 对接常温库入库巷道2 |  | Y1116 |  | H750顶升移载2上升 | 对接常温库入库巷道2
88 |  | X1107 |  | H750顶升移载2下降到位 | 对接常温库入库巷道2 |  | Y1117 |  | H750顶升移载2下降 | 对接常温库入库巷道2
89 |  | X1108 |  | H750顶升移载2料框有无检测 | 对接常温库入库巷道2 |  | Y1118 |  | H750顶升移载2正转 | 对接常温库入库巷道2
90 |  | X1109 |  | H750阻挡器2料框有无检测 | 对接常温库入库巷道2 |  | Y1119 |  | H750顶升移载阻挡器2 | 对接常温库入库巷道2
91 |  | X110A |  | H750顶升移载1上升到位 | 对接常温库入库巷道3 |  | Y111A |  | H750顶升移载1上升 | 对接常温库入库巷道3
92 |  | X110B |  | H750顶升移载1下降到位 | 对接常温库入库巷道3 |  | Y111B |  | H750顶升移载1下降 | 对接常温库入库巷道3
93 |  | X110C |  | H750顶升移载1料框有无检测 | 对接常温库入库巷道3 |  | Y111C |  | H750顶升移载1正转 | 对接常温库入库巷道3
94 |  | X110D |  | H750阻挡器1料框有无检测 | 对接常温库入库巷道3 |  | Y111D |  | H750顶升移载阻挡器1 | 对接常温库入库巷道3
95 |  | X110E |  | H750顶升移载2上升到位 | 对接常温库入库巷道3 |  | Y111E |  | H750顶升移载2上升 | 对接常温库入库巷道3
96 |  | X110F |  | H750顶升移载2下降到位 | 对接常温库入库巷道3 |  | Y111F |  | H750顶升移载2下降 | 对接常温库入库巷道3
97 | NZ2GFCE3-16D 16点输入输出模块 | X1120 |  | H750顶升移载2料框有无检测 | 对接常温库入库巷道3 | NZ2GFCE3-32DT 32点输入输出模块 | Y1130 |  | H750顶升移载2正转 | 对接常温库入库巷道3
98 |  | X1121 |  | H750阻挡器2料框有无检测 | 对接常温库入库巷道3 |  | Y1131 |  | H750顶升移载阻挡器2 | 对接常温库入库巷道3
99 |  | X1122 |  | H750输送线1料框有无检测 | 对接常温库入库巷道1 |  | Y1132 |  | H750输送电机1 | 对接常温库入库巷道1
100 |  | X1123 |  | H750输送线2料框有无检测 | 对接常温库入库巷道1 |  | Y1133 |  | H750输送电机2 | 对接常温库入库巷道1
101 |  | X1124 |  | H750输送线3料框有无检测 | 对接常温库入库巷道1 |  | Y1134 |  | H750输送电机3 | 对接常温库入库巷道1
102 |  | X1125 |  | H750输送线4料框有无检测 | 对接常温库入库巷道1 |  | Y1135 |  | H750输送电机4 | 对接常温库入库巷道1
103 |  | X1126 |  | H750输送线5料框有无检测 | 对接常温库入库巷道2 |  | Y1136 |  | H750输送电机5 | 对接常温库入库巷道2
104 |  | X1127 |  | H750输送线6料框有无检测 | 对接常温库入库巷道2 |  | Y1137 |  | H750输送电机6 | 对接常温库入库巷道2
105 |  | X1128 |  | H750输送线7料框有无检测 | 对接常温库入库巷道2 |  | Y1138 |  | H750输送电机7 | 对接常温库入库巷道2
106 |  | X1129 |  | H750输送线8料框有无检测 | 对接常温库入库巷道2 |  | Y1139 |  | H750输送电机8 | 对接常温库入库巷道2
107 |  | X112A |  | H750输送线9料框有无检测 | 对接常温库入库巷道3 |  | Y113A |  | H750输送电机9 | 对接常温库入库巷道3
108 |  | X112B |  | H750输送线10料框有无检测 | 对接常温库入库巷道3 |  | Y113B |  | H750输送电机10 | 对接常温库入库巷道3
109 |  | X112C |  | H750输送线11料框有无检测 | 对接常温库入库巷道3 |  | Y113C |  | H750输送电机11 | 对接常温库入库巷道3
110 |  | X112D |  | H750输送线12料框有无检测 | 对接常温库入库巷道3 |  | Y113D |  | H750输送电机12 | 对接常温库入库巷道3
111 |  | X112E |  |  |  |  | Y113E
112 |  | X112F |  |  |  |  | Y113F

## OCV线体
肇庆傲优项目输入输出表